## Sheet1
Coordinates for the converging-diverging nozzle upstream of the test section (in case you want to include this in a CFD mesh
X [mm] | Y [mm] (top wall) | Y [mm] (bottom wall)
0 | 39.7206 | -39.7206
1.004 | 39.7206 | -39.7206
2.008 | 39.7204 | -39.7204
3.012 | 39.7201 | -39.7201
4.0161 | 39.7195 | -39.7195
5.0201 | 39.7184 | -39.7184
6.0241 | 39.7168 | -39.7168
7.0281 | 39.7147 | -39.7147
8.0321 | 39.7118 | -39.7118
9.0361 | 39.7082 | -39.7082
10.0402 | 39.7037 | -39.7037
11.0442 | 39.6982 | -39.6982
12.0482 | 39.6917 | -39.6917
13.0522 | 39.6841 | -39.6841
14.0562 | 39.6754 | -39.6754
15.0602 | 39.6653 | -39.6653
16.0643 | 39.6539 | -39.6539
17.0683 | 39.6411 | -39.6411
18.0723 | 39.6269 | -39.6269
19.0763 | 39.6111 | -39.6111
20.0803 | 39.5937 | -39.5937
21.0843 | 39.5746 | -39.5746
22.0884 | 39.5538 | -39.5538
23.0924 | 39.5313 | -39.5313
24.0964 | 39.5069 | -39.5069
25.1004 | 39.4806 | -39.4806
26.1044 | 39.4523 | -39.4523
27.1084 | 39.4221 | -39.4221
28.1124 | 39.3899 | -39.3899
29.1165 | 39.3556 | -39.3556
30.1205 | 39.3192 | -39.3192
31.1245 | 39.2806 | -39.2806
32.1285 | 39.2398 | -39.2398
33.1325 | 39.1968 | -39.1968
34.1365 | 39.1515 | -39.1515
35.1406 | 39.1039 | -39.1039
36.1446 | 39.054 | -39.054
37.1486 | 39.0017 | -39.0017
38.1526 | 38.9471 | -38.9471
39.1566 | 38.89 | -38.89
40.1606 | 38.8305 | -38.8305
41.1647 | 38.7686 | -38.7686
42.1687 | 38.7041 | -38.7041
43.1727 | 38.6372 | -38.6372
44.1767 | 38.5678 | -38.5678
45.1807 | 38.4958 | -38.4958
46.1847 | 38.4214 | -38.4214
47.1888 | 38.3443 | -38.3443
48.1928 | 38.2647 | -38.2647
49.1968 | 38.1826 | -38.1826
50.2008 | 38.0978 | -38.0978
51.2048 | 38.0105 | -38.0105
52.2088 | 37.9207 | -37.9207
53.2129 | 37.8282 | -37.8282
54.2169 | 37.7332 | -37.7332
55.2209 | 37.6355 | -37.6355
56.2249 | 37.5353 | -37.5353
57.2289 | 37.4326 | -37.4326
58.2329 | 37.3272 | -37.3272
59.2369 | 37.2193 | -37.2193
60.241 | 37.1089 | -37.1089
61.245 | 36.9959 | -36.9959
62.249 | 36.8803 | -36.8803
63.253 | 36.7623 | -36.7623
64.257 | 36.6417 | -36.6417
65.261 | 36.5187 | -36.5187
66.2651 | 36.3932 | -36.3932
67.2691 | 36.2652 | -36.2652
68.2731 | 36.1348 | -36.1348
69.2771 | 36.002 | -36.002
70.2811 | 35.8668 | -35.8668
71.2851 | 35.7292 | -35.7292
72.2892 | 35.5893 | -35.5893
73.2932 | 35.447 | -35.447
74.2972 | 35.3024 | -35.3024
75.3012 | 35.1556 | -35.1556
76.3052 | 35.0065 | -35.0065
77.3092 | 34.8552 | -34.8552
78.3133 | 34.7018 | -34.7018
79.3173 | 34.5461 | -34.5461
80.3213 | 34.3884 | -34.3884
81.3253 | 34.2285 | -34.2285
82.3293 | 34.0666 | -34.0666
83.3333 | 33.9027 | -33.9027
84.3373 | 33.7368 | -33.7368
85.3414 | 33.5689 | -33.5689
86.3454 | 33.3991 | -33.3991
87.3494 | 33.2275 | -33.2275
88.3534 | 33.054 | -33.054
89.3574 | 32.8787 | -32.8787
90.3614 | 32.7016 | -32.7016
91.3655 | 32.5229 | -32.5229
92.3695 | 32.3424 | -32.3424
93.3735 | 32.1604 | -32.1604
94.3775 | 31.9767 | -31.9767
95.3815 | 31.7915 | -31.7915
96.3855 | 31.6048 | -31.6048
97.3896 | 31.4166 | -31.4166
98.3936 | 31.2271 | -31.2271
99.3976 | 31.0361 | -31.0361
100.4016 | 30.8439 | -30.8439
101.4056 | 30.6504 | -30.6504
102.4096 | 30.4557 | -30.4557
103.4137 | 30.2598 | -30.2598
104.4177 | 30.0627 | -30.0627
105.4217 | 29.8646 | -29.8646
106.4257 | 29.6655 | -29.6655
107.4297 | 29.4654 | -29.4654
108.4337 | 29.2644 | -29.2644
109.4378 | 29.0625 | -29.0625
110.4418 | 28.8597 | -28.8597
111.4458 | 28.6563 | -28.6563
112.4498 | 28.452 | -28.452
113.4538 | 28.2472 | -28.2472
114.4578 | 28.0417 | -28.0417
115.4618 | 27.8356 | -27.8356
116.4659 | 27.6291 | -27.6291
117.4699 | 27.422 | -27.422
118.4739 | 27.2146 | -27.2146
119.4779 | 27.0069 | -27.0069
120.4819 | 26.7988 | -26.7988
121.4859 | 26.5905 | -26.5905
122.49 | 26.382 | -26.382
123.494 | 26.1734 | -26.1734
124.498 | 25.9647 | -25.9647
125.502 | 25.7559 | -25.7559
126.506 | 25.5472 | -25.5472
127.51 | 25.3386 | -25.3386
128.5141 | 25.1301 | -25.1301
129.5181 | 24.9218 | -24.9218
130.5221 | 24.7137 | -24.7137
131.5261 | 24.5059 | -24.5059
132.5301 | 24.2985 | -24.2985
133.5341 | 24.0915 | -24.0915
134.5382 | 23.8849 | -23.8849
135.5422 | 23.6789 | -23.6789
136.5462 | 23.4734 | -23.4734
137.5502 | 23.2685 | -23.2685
138.5542 | 23.0643 | -23.0643
139.5582 | 22.8608 | -22.8608
140.5622 | 22.6581 | -22.6581
141.5663 | 22.4562 | -22.4562
142.5703 | 22.2552 | -22.2552
143.5743 | 22.0551 | -22.0551
144.5783 | 21.856 | -21.856
145.5823 | 21.6578 | -21.6578
146.5863 | 21.4608 | -21.4608
147.5904 | 21.2649 | -21.2649
148.5944 | 21.0702 | -21.0702
149.5984 | 20.8767 | -20.8767
150.6024 | 20.6844 | -20.6844
151.6064 | 20.4935 | -20.4935
152.6104 | 20.3039 | -20.3039
153.6145 | 20.1158 | -20.1158
154.6185 | 19.9291 | -19.9291
155.6225 | 19.7439 | -19.7439
156.6265 | 19.5602 | -19.5602
157.6305 | 19.3782 | -19.3782
158.6345 | 19.1977 | -19.1977
159.6386 | 19.019 | -19.019
160.6426 | 18.8419 | -18.8419
161.6466 | 18.6666 | -18.6666
162.6506 | 18.4931 | -18.4931
163.6546 | 18.3215 | -18.3215
164.6586 | 18.1517 | -18.1517
165.6627 | 17.9838 | -17.9838
166.6667 | 17.8179 | -17.8179
167.6707 | 17.654 | -17.654
168.6747 | 17.4921 | -17.4921
169.6787 | 17.3322 | -17.3322
170.6827 | 17.1744 | -17.1744
171.6867 | 17.0188 | -17.0188
172.6908 | 16.8653 | -16.8653
173.6948 | 16.714 | -16.714
174.6988 | 16.565 | -16.565
175.7028 | 16.4181 | -16.4181
176.7068 | 16.2736 | -16.2736
177.7108 | 16.1313 | -16.1313
178.7149 | 15.9914 | -15.9914
179.7189 | 15.8538 | -15.8538
180.7229 | 15.7186 | -15.7186
181.7269 | 15.5857 | -15.5857
182.7309 | 15.4553 | -15.4553
183.7349 | 15.3274 | -15.3274
184.739 | 15.2019 | -15.2019
185.743 | 15.0788 | -15.0788
186.747 | 14.9583 | -14.9583
187.751 | 14.8402 | -14.8402
188.755 | 14.7247 | -14.7247
189.759 | 14.6117 | -14.6117
190.7631 | 14.5013 | -14.5013
191.7671 | 14.3934 | -14.3934
192.7711 | 14.288 | -14.288
193.7751 | 14.1852 | -14.1852
194.7791 | 14.085 | -14.085
195.7831 | 13.9874 | -13.9874
196.7871 | 13.8924 | -13.8924
197.7912 | 13.7999 | -13.7999
198.7952 | 13.71 | -13.71
199.7992 | 13.6227 | -13.6227
200.8032 | 13.538 | -13.538
201.8072 | 13.4558 | -13.4558
202.8112 | 13.3763 | -13.3763
203.8153 | 13.2992 | -13.2992
204.8193 | 13.2247 | -13.2247
205.8233 | 13.1528 | -13.1528
206.8273 | 13.0834 | -13.0834
207.8313 | 13.0164 | -13.0164
208.8353 | 12.952 | -12.952
209.8394 | 12.8901 | -12.8901
210.8434 | 12.8306 | -12.8306
211.8474 | 12.7735 | -12.7735
212.8514 | 12.7188 | -12.7188
213.8554 | 12.6666 | -12.6666
214.8594 | 12.6167 | -12.6167
215.8635 | 12.5691 | -12.5691
216.8675 | 12.5238 | -12.5238
217.8715 | 12.4808 | -12.4808
218.8755 | 12.44 | -12.44
219.8795 | 12.4014 | -12.4014
220.8835 | 12.365 | -12.365
221.8876 | 12.3307 | -12.3307
222.8916 | 12.2984 | -12.2984
223.8956 | 12.2682 | -12.2682
224.8996 | 12.24 | -12.24
225.9036 | 12.2137 | -12.2137
226.9076 | 12.1893 | -12.1893
227.9116 | 12.1667 | -12.1667
228.9157 | 12.146 | -12.146
229.9197 | 12.1269 | -12.1269
230.9237 | 12.1095 | -12.1095
231.9277 | 12.0937 | -12.0937
232.9317 | 12.0794 | -12.0794
233.9357 | 12.0666 | -12.0666
234.9398 | 12.0553 | -12.0553
235.9438 | 12.0452 | -12.0452
236.9478 | 12.0364 | -12.0364
237.9518 | 12.0288 | -12.0288
238.9558 | 12.0223 | -12.0223
239.9598 | 12.0169 | -12.0169
240.9639 | 12.0124 | -12.0124
241.9679 | 12.0088 | -12.0088
242.9719 | 12.0059 | -12.0059
243.9759 | 12.0037 | -12.0037
244.9799 | 12.0022 | -12.0022
245.9839 | 12.0011 | -12.0011
246.988 | 12.0005 | -12.0005
247.992 | 12.0001 | -12.0001
248.996 | 12 | -12
250 | 12 | -12
250 | 12 | -12
250.3836 | 12.0069 | -12.0069
250.7671 | 12.0178 | -12.0178
251.1507 | 12.0324 | -12.0324
251.5343 | 12.0509 | -12.0509
251.9179 | 12.0733 | -12.0733
252.3014 | 12.0996 | -12.0996
252.685 | 12.1297 | -12.1297
253.0686 | 12.1638 | -12.1638
253.4521 | 12.2017 | -12.2017
253.8357 | 12.2436 | -12.2436
254.2193 | 12.2894 | -12.2894
254.6028 | 12.3391 | -12.3391
254.9864 | 12.3928 | -12.3928
255.37 | 12.4504 | -12.4504
255.7536 | 12.5121 | -12.5121
256.1371 | 12.5778 | -12.5778
256.5207 | 12.6475 | -12.6475
256.9043 | 12.7212 | -12.7212
257.2878 | 12.799 | -12.799
257.6714 | 12.8809 | -12.8809
258.055 | 12.9672 | -12.9672
258.4386 | 13.0577 | -13.0577
258.8221 | 13.1519 | -13.1519
259.2057 | 13.2491 | -13.2491
259.5893 | 13.3488 | -13.3488
259.9728 | 13.4505 | -13.4505
260.3564 | 13.5537 | -13.5537
260.74 | 13.6579 | -13.6579
261.1235 | 13.7627 | -13.7627
261.5071 | 13.8676 | -13.8676
261.8907 | 13.9721 | -13.9721
262.2743 | 14.0757 | -14.0757
262.6578 | 14.1782 | -14.1782
263.0414 | 14.2796 | -14.2796
263.425 | 14.3799 | -14.3799
263.8085 | 14.4791 | -14.4791
264.1921 | 14.5774 | -14.5774
264.5757 | 14.6747 | -14.6747
264.9593 | 14.771 | -14.771
265.3428 | 14.8665 | -14.8665
265.7264 | 14.9611 | -14.9611
266.11 | 15.0548 | -15.0548
266.4935 | 15.1478 | -15.1478
266.8771 | 15.24 | -15.24
267.2607 | 15.3315 | -15.3315
267.6442 | 15.4222 | -15.4222
268.0278 | 15.5124 | -15.5124
268.4114 | 15.6018 | -15.6018
268.795 | 15.6907 | -15.6907
269.1785 | 15.7791 | -15.7791
269.5621 | 15.8669 | -15.8669
269.9457 | 15.9542 | -15.9542
270.3292 | 16.0411 | -16.0411
270.7128 | 16.1276 | -16.1276
271.0964 | 16.2136 | -16.2136
271.48 | 16.2994 | -16.2994
271.8635 | 16.3848 | -16.3848
272.2471 | 16.4699 | -16.4699
272.6307 | 16.5548 | -16.5548
273.0142 | 16.6394 | -16.6394
273.3978 | 16.7238 | -16.7238
273.7814 | 16.8078 | -16.8078
274.1649 | 16.8916 | -16.8916
274.5485 | 16.9749 | -16.9749
274.9321 | 17.0579 | -17.0579
275.3157 | 17.1404 | -17.1404
275.6992 | 17.2225 | -17.2225
276.0828 | 17.304 | -17.304
276.4664 | 17.385 | -17.385
276.8499 | 17.4655 | -17.4655
277.2335 | 17.5453 | -17.5453
277.6171 | 17.6245 | -17.6245
278.0007 | 17.703 | -17.703
278.3842 | 17.7809 | -17.7809
278.7678 | 17.858 | -17.858
279.1514 | 17.9343 | -17.9343
279.5349 | 18.0099 | -18.0099
279.9185 | 18.0847 | -18.0847
280.3021 | 18.1588 | -18.1588
280.6856 | 18.2321 | -18.2321
281.0692 | 18.3048 | -18.3048
281.4528 | 18.3767 | -18.3767
281.8364 | 18.4479 | -18.4479
282.2199 | 18.5184 | -18.5184
282.6035 | 18.5882 | -18.5882
282.9871 | 18.6573 | -18.6573
283.3706 | 18.7258 | -18.7258
283.7542 | 18.7936 | -18.7936
284.1378 | 18.8607 | -18.8607
284.5214 | 18.9272 | -18.9272
284.9049 | 18.9931 | -18.9931
285.2885 | 19.0583 | -19.0583
285.6721 | 19.1229 | -19.1229
286.0556 | 19.1868 | -19.1868
286.4392 | 19.2502 | -19.2502
286.8228 | 19.3129 | -19.3129
287.2063 | 19.3749 | -19.3749
287.5899 | 19.4363 | -19.4363
287.9735 | 19.4971 | -19.4971
288.3571 | 19.5572 | -19.5572
288.7406 | 19.6167 | -19.6167
289.1242 | 19.6756 | -19.6756
289.5078 | 19.7338 | -19.7338
289.8913 | 19.7914 | -19.7914
290.2749 | 19.8483 | -19.8483
290.6585 | 19.9046 | -19.9046
291.0421 | 19.9602 | -19.9602
291.4256 | 20.0152 | -20.0152
291.8092 | 20.0696 | -20.0696
292.1928 | 20.1233 | -20.1233
292.5763 | 20.1764 | -20.1764
292.9599 | 20.2289 | -20.2289
293.3435 | 20.2807 | -20.2807
293.727 | 20.3319 | -20.3319
294.1106 | 20.3825 | -20.3825
294.4942 | 20.4324 | -20.4324
294.8778 | 20.4818 | -20.4818
295.2613 | 20.5305 | -20.5305
295.6449 | 20.5786 | -20.5786
296.0285 | 20.6261 | -20.6261
296.412 | 20.6729 | -20.6729
296.7956 | 20.7192 | -20.7192
297.1792 | 20.7648 | -20.7648
297.5628 | 20.8099 | -20.8099
297.9463 | 20.8543 | -20.8543
298.3299 | 20.8982 | -20.8982
298.7135 | 20.9415 | -20.9415
299.097 | 20.9841 | -20.9841
299.4806 | 21.0262 | -21.0262
299.8642 | 21.0676 | -21.0676
300.2477 | 21.1085 | -21.1085
300.6313 | 21.1488 | -21.1488
301.0149 | 21.1885 | -21.1885
301.3985 | 21.2277 | -21.2277
301.782 | 21.2662 | -21.2662
302.1656 | 21.3042 | -21.3042
302.5492 | 21.3415 | -21.3415
302.9327 | 21.3783 | -21.3783
303.3163 | 21.4146 | -21.4146
303.6999 | 21.4502 | -21.4502
304.0835 | 21.4853 | -21.4853
304.467 | 21.5198 | -21.5198
304.8506 | 21.5538 | -21.5538
305.2342 | 21.5871 | -21.5871
305.6177 | 21.62 | -21.62
306.0013 | 21.6522 | -21.6522
306.3849 | 21.6839 | -21.6839
306.7684 | 21.7151 | -21.7151
307.152 | 21.7457 | -21.7457
307.5356 | 21.7757 | -21.7757
307.9192 | 21.8052 | -21.8052
308.3027 | 21.8341 | -21.8341
308.6863 | 21.8625 | -21.8625
309.0699 | 21.8904 | -21.8904
309.4534 | 21.9177 | -21.9177
309.837 | 21.9444 | -21.9444
310.2206 | 21.9707 | -21.9707
310.6042 | 21.9963 | -21.9963
310.9877 | 22.0215 | -22.0215
311.3713 | 22.0461 | -22.0461
311.7549 | 22.0702 | -22.0702
312.1384 | 22.0938 | -22.0938
312.522 | 22.1168 | -22.1168
312.9056 | 22.1394 | -22.1394
313.2891 | 22.1613 | -22.1613
313.6727 | 22.1828 | -22.1828
314.0563 | 22.2038 | -22.2038
314.4399 | 22.2242 | -22.2242
314.8234 | 22.2441 | -22.2441
315.207 | 22.2635 | -22.2635
315.5906 | 22.2824 | -22.2824
315.9741 | 22.3008 | -22.3008
316.3577 | 22.3187 | -22.3187
316.7413 | 22.3361 | -22.3361
317.1249 | 22.353 | -22.353
317.5084 | 22.3693 | -22.3693
317.892 | 22.3852 | -22.3852
318.2756 | 22.4006 | -22.4006
318.6591 | 22.4154 | -22.4154
319.0427 | 22.4298 | -22.4298
319.4263 | 22.4437 | -22.4437
319.8098 | 22.4571 | -22.4571
320.1934 | 22.47 | -22.47
320.577 | 22.4824 | -22.4824
320.9606 | 22.4944 | -22.4944
321.3441 | 22.5058 | -22.5058
321.7277 | 22.5168 | -22.5168
322.1113 | 22.5273 | -22.5273
322.4948 | 22.5373 | -22.5373
322.8784 | 22.5468 | -22.5468
323.262 | 22.5558 | -22.5558
323.6456 | 22.5644 | -22.5644
324.0291 | 22.5725 | -22.5725
324.4127 | 22.5802 | -22.5802
324.7963 | 22.5874 | -22.5874
325.1798 | 22.5941 | -22.5941
325.5634 | 22.6003 | -22.6003
325.947 | 22.6061 | -22.6061
326.3306 | 22.6114 | -22.6114
328 | 22.6114 | -22.6114
329 | 22.6114 | -22.6114
330 | 22.6114 | -22.6114
331 | 22.6114 | -22.6114
332 | 22.6114 | -22.6114
333 | 22.6114 | -22.6114
334 | 22.6114 | -22.6114
335 | 22.6114 | -22.6114
336 | 22.6114 | -22.6114
337 | 22.6114 | -22.6114
338 | 22.6114 | -22.6114
339 | 22.6114 | -22.6114
340 | 22.6114 | -22.6114
341 | 22.6114 | -22.6114
342 | 22.6114 | -22.6114
343 | 22.6114 | -22.6114
344 | 22.6114 | -22.6114
345 | 22.6114 | -22.6114
346 | 22.6114 | -22.6114
347 | 22.6114 | -22.6114
348 | 22.6114 | -22.6114
349 | 22.6114 | -22.6114
350 | 22.6114 | -22.6114
351 | 22.6114 | -22.6114
352 | 22.6114 | -22.6114
353 | 22.6114 | -22.6114