## M8 flat plate data
Heat transfer |  |  |  | Run 16 (Flat plate, M8)
Location Run 16 | Run 16 (Flat plate, M8) | Flat plate Ch | Reservoir Total Pressure (Po) | 18400 | psia
1 | 5.7659 | 0.0030622 | Reservoir Total Enthalpy (Ho) | 11500000 | (ft/sec)2
2 | 4.9386 | 0.0026228 | Reservoir Total Temperature (To) | 1900 | R
3 | 7.7657 | 0.0041243 | Wall Enthalpy (Hw) | 3180000 | (ft/sec)2
4 | 12.996 | 0.006902 | Wall Temperature (Tw) | 530 | R
5 | 21.195 | 0.011256 | Shock Tube Incident Mach Number (Mi) | 2.59
6 | 22.192 | 0.011786 | Freestream Mach Number (M) | 8.32
7 | 24.391 | 0.012954 | Freestream Velocity (U) | 4630 | ft/sec
8 | 25.394 | 0.013486 | Freestream Temperature (T) | 128 | R
9 | 26.294 | 0.013964 | Freestream Static Pressure (P) | 2.09 | psia
10 | 28.294 | 0.015027 | Freestream Density (Rho) | 0.00136 | slugs/ft3
12 | 26.021 | 0.013819 | Freestream Viscosity (Mu) | 1.08e-07 | slugs/ft-sec
13 | 25.491 | 0.013538 | Freestream Reynolds Number (Re) | 58500000 | /ft
14 | 24.391 | 0.012954 | Pitot Pressure (Po') | 187 | psia
24.76 | 19.395 | 0.0103 | Dynamic Pressure (Q) | 101 | psia
25.82 | 18.893 | 0.010034 | Pressure to Cp Factor (Cpf) | 0.00986
26.28 | 18.694 | 0.0099282 | Heat rate to Ch Factor (Chf) | 1.49e-05
26.59 | 18.198 | 0.0096648 | Fay-Riddell Heat Transfer (QoFR) | 90.6
26.68 | 18.996 | 0.010089
27.36 | 18.796 | 0.0099824
27.56 | 18.597 | 0.0098767
28.01 | 18.694 | 0.0099282
28.21 | 19.793 | 0.010512
28.66 | 18.893 | 0.010034
28.85 | 19.697 | 0.010461
29.3 | 18.495 | 0.0098225
29.5 | 18.095 | 0.0096101
30.02 | 20.095 | 0.010672
30.67 | 20.192 | 0.010724
31.31 | 18.893 | 0.010034
33.22 | 17.993 | 0.0095559
33.87 | 18.198 | 0.0096648
34.5 | 17.594 | 0.009344
35.79 | 17.297 | 0.0091863
37.07 | 17.395 | 0.0092383
38.36 | 18.095 | 0.0096101
Pressure
Location Run 16 | Run 16 (Flat plate, M8)
19.53 | 2.687
25.82 | 2.4031
26.56 | 2.9608
27.41 | 2.3017
31.31 | 2.3118
32.59 | 2.2206
33.22 | 2.1395
34.5 | 2.2611
35.79 | 2.2104
37.07 | 2.1293
38.36 | 2.1597
Skin friction
Location Run 16 | Run 16 (Flat plate, M8)
19.53 | 0.067226
23.72 | 0.056883
24.21 | 0.034475
24.75 | 0.050191
25.27 | 0.052118
26.56 | 0.070673
27.48 | 0.064691
28.43 | 0.068138
29.39 | 0.061345
30.32 | 0.068442
31.31 | 0.062663
32.27 | 0.055261
34.19 | 0.064184

## M8 36° wedge data
Heat transfer
Run 24 location | Run 24 (36° wedge, M8) | 36° wedge Ch |  | Run 24 (36° wedge, M8)
29.085 | 13 | 0.009896 | Reservoir Total Pressure (Po) | 12800 | psia
32.18 | 12.9 | 0.0098199 | Reservoir Total Enthalpy (Ho) | 11000000 | (ft/sec)2
34.085 | 12.6 | 0.0095915 | Reservoir Total Temperature (To) | 1800 | R
35.355 | 12.5 | 0.0095154 | Wall Enthalpy (Hw) | 3220000 | (ft/sec)2
36.57 | 12.4 | 0.0094393 | Wall Temperature (Tw) | 536 | R
37.295 | 20.4 |  | Shock Tube Incident Mach Number (Mi) | 2.48
37.495 | 21.9 |  | Freestream Mach Number (M) | 8.2
37.69 | 21.5 |  | Freestream Velocity (U) | 4520 | ft/sec
37.885 | 22.3 |  | Freestream Temperature (T) | 126 | R
37.985 | 22.9 |  | Freestream Static Pressure (P) | 1.46 | psia
38.085 | 22.9 |  | Freestream Density (Rho) | 0.000969 | slugs/ft3
38.225 | 24.4 |  | Freestream Viscosity (Mu) | 1.06e-07 | slugs/ft-sec
38.42 | 24.5 |  | Freestream Reynolds Number (Re) | 41200000 | /ft
38.515 | 24.3 |  | Pitot Pressure (Po') | 126 | psia
38.615 | 24.8 |  | Dynamic Pressure (Q) | 68.7 | psia
38.71 | 25.4 |  | Leading edge length: | 28 | in
38.81 | 28.1
38.905 | 28.8
39.005 | 29.4
39.1 | 42.3
39.76 | 133
39.955 | 160
40.055 | 168
40.15 | 181
40.25 | 180
40.36 | 186
40.55 | 249
40.745 | 273
40.94 | 282
41.13 | 283
41.36 | 243
41.555 | 234
41.75 | 219
42.33 | 232
42.92 | 228
43.55 | 227
Pressure
Run 24 location | Run 24 (36° wedge, M8)
30.13 | 1.35
32.13 | 1.53
36.92 | 1.75
37.27 | 5.12
37.43 | 5.62
37.61 | 5.09
37.78 | 6.02
37.94 | 6.51
38.285 | 7.02
38.45 | 7.8
38.62 | 6.52
38.785 | 7.63
38.965 | 8.21
39.335 | 9.69
39.5 | 10.9
39.67 | 18.7
40.015 | 28
40.18 | 38.2
40.335 | 61.8
40.525 | 75.4
40.69 | 67.7
40.86 | 82.8
41.025 | 70.4
41.205 | 61.4
41.535 | 66.7
41.715 | 65.2
42.22 | 53.1
42.73 | 64.5
43.24 | 62.7
Skin friction
Run 24 location | Run 24 (36° wedge, M8)
30.13 | 0.0235
32.13 | 0.0391
34.13 | 0.0389
36.25 | 0.0351
37.24 | 0.00981
37.57 | 0.0418
37.9 | 0.00647
38.23 | 0.0379
38.56 | -0.0114
39.39 | -0.183
40.06 | 0.835
40.385 | -3.8
40.72 | -1.84
41.05 | -0.776
42.04 | 0.917
43.355 | 1

## M8 33° wedge data
Heat transfer
Run 19 location | Run 19 (33° wedge, M8) | 33° wedge Ch |  | Run 19 (33° wedge, M8)
29.085 | 12.5 | 0.0094121 | Reservoir Total Pressure (Po) | 12600 | psia
32.18 | 11.5 | 0.0086591 | Reservoir Total Enthalpy (Ho) | 11100000 | (ft/sec)2
34.085 | 12.4 | 0.0093368 | Reservoir Total Temperature (To) | 1820 | R
35.355 | 12.1 | 0.0091109 | Wall Enthalpy (Hw) | 3210000 | (ft/sec)2
36.57 | 11.9 | 0.0089603 | Wall Temperature (Tw) | 535 | R
37.295 | 11.3 | 0.0085085 | Shock Tube Incident Mach Number (Mi) | 2.51
37.495 | 11.3 | 0.0085085 | Freestream Mach Number (M) | 8.15
37.69 | 12.3 | 0.0092615 | Freestream Velocity (U) | 4550 | ft/sec
37.885 | 22 |  | Freestream Temperature (T) | 129 | R
37.985 | 21.5 |  | Freestream Static Pressure (P) | 1.47 | psia
38.085 | 25.2 |  | Freestream Density (Rho) | 0.000953 | slugs/ft3
38.225 | 22.9 |  | Freestream Viscosity (Mu) | 1.09e-07 | slugs/ft-sec
38.42 | 22.5 |  | Freestream Reynolds Number (Re) | 39800000 | /ft
38.515 | 21.4 |  | Pitot Pressure (Po') | 126 | psia
38.615 | 23.8 |  | Dynamic Pressure (Q) | 68.4 | psia
38.71 | 21.7 |  | Leading edge length: | 28 | in
38.81 | 23.6
38.905 | 23.8
39.005 | 27.1
39.1 | 35.9
39.18 | 41.3
39.275 | 63.1
39.37 | 83.5
39.47 | 110
39.565 | 119
39.665 | 123
39.76 | 123
39.86 | 125
39.955 | 135
40.055 | 151
40.15 | 174
40.25 | 194
40.36 | 213
40.55 | 255
40.745 | 262
40.94 | 251
41.13 | 233
41.36 | 234
41.555 | 232
41.75 | 216
42.33 | 204
42.92 | 208
43.55 | 208
Pressure
Run 19 location | Run 19 (33° wedge, M8)
30.13 | 1.32
32.13 | 1.51
37.27 | 1.53
37.43 | 1.43
37.78 | 2.95
37.94 | 4.7
38.285 | 5.68
38.45 | 6.63
38.62 | 5.2
38.785 | 6.29
38.965 | 6.98
39.335 | 7.9
39.5 | 10.1
39.67 | 16.3
40.015 | 28.7
40.18 | 39.1
40.335 | 63.9
40.525 | 63.7
40.69 | 55.1
40.86 | 62.8
41.025 | 59.7
41.205 | 56.2
41.535 | 55.4
41.715 | 54.3
42.22 | 49.5
42.73 | 69.1
43.24 | 78.5
Skin friction
Run 19 location | Run 19 (33° wedge, M8)
30.13 | 0.023
32.13 | 0.0357
34.13 | 0.0371
36.25 | 0.0334
36.91 | 0.0389
37.24 | 0.0239
37.9 | 0.0453
38.23 | 0.0329
39.39 | -0.128
40.06 | -0.18
40.72 | 1.67
41.05 | 0.992
41.38 | 0.895
43.355 | 0.917

## M8 30° wedge data
Heat transfer
Run 16 location | Run 16 (30° wedge, M8) | 30° wedge Ch |  | Run 16 (30° wedge, M8)
29.085 | 13 | 0.0099547 | Reservoir Total Pressure (Po) | 13300 | psia
34.085 | 13.2 | 0.010108 | Reservoir Total Enthalpy (Ho) | 10900000 | (ft/sec)2
35.355 | 12 | 0.0091889 | Reservoir Total Temperature (To) | 1790 | R
36.57 | 12 | 0.0091889 | Wall Enthalpy (Hw) | 3200000 | (ft/sec)2
37.295 | 11.7 | 0.0089592 | Wall Temperature (Tw) | 532 | R
37.495 | 11.5 | 0.008806 | Shock Tube Incident Mach Number (Mi) | 2.5
37.69 | 11.8 | 0.0090358 | Freestream Mach Number (M) | 8.26
37.885 | 11.9 | 0.0091123 | Freestream Velocity (U) | 4510 | ft/sec
38.085 | 12.2 | 0.0093421 | Freestream Temperature (T) | 124 | R
38.225 | 11.9 | 0.0091123 | Freestream Static Pressure (P) | 1.45 | psia
38.42 | 12.1 | 0.0092655 | Freestream Density (Rho) | 0.000982 | slugs/ft3
38.515 | 11.6 | 0.0088826 | Freestream Viscosity (Mu) | 1.04e-07 | slugs/ft-sec
38.615 | 12.4 | 0.0094952 | Freestream Reynolds Number (Re) | 42600000 | /ft
38.71 | 11 | 0.0084232 | Pitot Pressure (Po') | 128 | psia
38.81 | 11.5 | 0.008806 | Dynamic Pressure (Q) | 69.3 | psia
38.905 | 12.1 | 0.0092655 | Leading edge length: | 28 | in
39.1 | 16.3
39.18 | 91.5
39.37 | 186
39.47 | 174
39.565 | 178
39.665 | 207
39.76 | 178
39.86 | 175
39.955 | 178
40.055 | 176
40.15 | 183
40.25 | 178
40.36 | 173
40.55 | 182
40.745 | 178
40.94 | 178
41.13 | 178
41.36 | 178
41.555 | 187
41.75 | 172
42.33 | 162
42.92 | 162
43.55 | 159
Pressure
Run 16 location | Run 16 (30° wedge, M8)
30.13 | 1.36
32.13 | 1.54
37.27 | 1.52
37.43 | 1.42
37.61 | 1.31
37.78 | 1.52
37.94 | 1.3
38.285 | 1.5
38.45 | 1.48
38.785 | 1.56
38.965 | 1.52
39.335 | 14
39.5 | 19.6
39.67 | 29.2
40.015 | 41.8
40.18 | 40.9
40.335 | 47.2
40.525 | 46.5
40.69 | 45.2
40.86 | 44.9
41.025 | 45.1
41.205 | 44.3
41.535 | 45.4
41.715 | 48.4
42.22 | 45.9
42.73 | 47
43.24 | 44.5
Skin friction
Run 16 location | Run 16 (30° wedge, M8)
30.13 | 0.0226
32.13 | 0.0376
34.13 | 0.0378
36.25 | 0.0335
36.91 | 0.0364
37.24 | 0.0238
37.57 | 0.0348
37.9 | 0.0328
38.23 | 0.0366
38.56 | 0.0283
38.89 | 0.0238
39.39 | -0.00502
40.06 | 0.213
40.385 | 0.66
40.72 | 0.61
41.05 | 0.723
41.38 | 0.619
43.355 | 0.621

## M8 27° wedge data
Heat transfer
Run 12 location | Run 12 (27° wedge, M8) | 27° wedge Ch |  | Run 12 (27° wedge, M8)
29.085 | 13.9 | 0.010043 | Reservoir Total Pressure (Po) | 13500 | psia
32.18 | 13.4 | 0.0096816 | Reservoir Total Enthalpy (Ho) | 11200000 | (ft/sec)2
34.085 | 13.9 | 0.010043 | Reservoir Total Temperature (To) | 1840 | R
35.355 | 13.7 | 0.0098984 | Wall Enthalpy (Hw) | 3200000 | (ft/sec)2
36.57 | 13.8 | 0.0099706 | Wall Temperature (Tw) | 532 | R
37.295 | 12.4 | 0.0089591 | Shock Tube Incident Mach Number (Mi) | 2.54
37.495 | 12.7 | 0.0091759 | Freestream Mach Number (M) | 8.22
37.69 | 13.1 | 0.0094649 | Freestream Velocity (U) | 4560 | ft/sec
37.885 | 12.9 | 0.0093204 | Freestream Temperature (T) | 128 | R
37.985 | 12.8 | 0.0092481 | Freestream Static Pressure (P) | 1.51 | psia
38.085 | 13.4 | 0.0096816 | Freestream Density (Rho) | 0.000987 | slugs/ft3
38.225 | 13.3 | 0.0096094 | Freestream Viscosity (Mu) | 1.08e-07 | slugs/ft-sec
38.42 | 12.8 | 0.0092481 | Freestream Reynolds Number (Re) | 41800000 | /ft
38.515 | 13.1 | 0.0094649 | Pitot Pressure (Po') | 131 | psia
38.615 | 13.2 | 0.0095371 | Dynamic Pressure (Q) | 71.4 | psia
38.71 | 13 | 0.0093926 | Leading edge length: | 28 | in
38.81 | 13.3 | 0.0096094
38.905 | 13.1 | 0.0094649
39.005 | 12.8 | 0.0092481
39.1 | 10.1
39.37 | 126
39.47 | 139
39.565 | 144
39.665 | 153
39.76 | 153
39.86 | 164
39.955 | 167
40.055 | 173
40.15 | 173
40.25 | 173
40.36 | 174
40.55 | 176
40.745 | 179
40.94 | 177
41.13 | 177
41.36 | 178
41.555 | 180
41.75 | 171
42.33 | 163
42.92 | 168
43.55 | 163
Pressure
Run 12 location | Run 12 (27° wedge, M8)
30.13 | 1.49
32.13 | 1.69
37.27 | 1.62
37.43 | 1.5
37.61 | 1.52
37.78 | 1.61
37.94 | 1.35
38.285 | 1.52
38.45 | 1.5
38.785 | 1.56
38.965 | 1.45
39.335 | 13.8
39.5 | 17.3
40.015 | 35.5
40.18 | 38.1
40.335 | 41.5
40.525 | 39.3
40.69 | 36.7
40.86 | 39.2
41.025 | 38.7
41.205 | 39.3
41.535 | 39.3
41.715 | 41.1
42.22 | 38
42.73 | 40.9
43.24 | 38.4
Skin friction
Run 12 location | Run 12 (27° wedge, M8)
30.13 | 0.0254
32.13 | 0.04
34.13 | 0.0415
36.25 | 0.0366
36.91 | 0.0393
37.24 | 0.0267
37.57 | 0.0393
37.9 | 0.0351
38.23 | 0.0397
38.56 | 0.0331
38.89 | 0.024
39.39 | 0.174
40.06 | 0.189
40.385 | 0.717
40.72 | 0.566
41.05 | 0.682
41.38 | 0.682
43.355 | 0.651