## Test Conditions
HIFiRE ENTRY II Test Conditions and Model Configuration
Condition | Units | Run 30 | Run 36
Po | psia | 4560 | 5193
Ho | (ft/sec)**2 | 29365000 | 33708000
To | °R | 4090 | 4707.1
M∞ | - | 7.1896 | 7.1628
U∞ | ft/sec | 7119.5 | 7740.3
T∞ | °R | 407.62 | 471.9
P∞ | psia | 0.66644 | 0.68581
Q∞ | psia | 24.115 | 24.602
Rho∞ | slugs/ft3 | 0.00012992 | 0.00011827
Re# | 1/ft | 2908300 | 2598100
Pitot | psia | 44.5 | 45.4
Qo(F-R) | BTU/Ft2-sec | 308.95 | 382.09
Wall Temperature | °R | 534 | 530.6
Nose Radius | mm | 2.5 | Sharp
Flare Angle | degrees | 33 | 33
Flare Length | - | Extended | Extended
Angle of Attack | degrees | 0 | 0

## Heat Transfer Data
HIFiRE ENTRY II Heat Transfer Results (Btu/ft^2-sec)
Distances measured in X-Direction in INCHES from virtual sharp nose
0 deg. Gauges | Location | Run 30 | Run 36
T1 | 6.848 | 18.92 | 24.1139
T2 | 9.892 | 15.984 | 37.4455
T94 | 13.892 | 12.1509 | 62.501
T95 | 14.892 | 12.9543 | 60.8907
T4 | 15.892 | 12.3843 | 57.8702
T96 | 16.892 | 12.3567 | 56.6012
T97 | 17.892 | 18.669 | 54.2106
T5 | 18.892 | 24.4816 | 51.7912
T98 | 19.892 | 26.9088 | 52.7522
T99 | 20.892 | 36.2844 | 51.4507
T6 | 21.892 | 41.8648 | 51.7976
T100 | 22.761 | 47.1317 | 49.2239
T7 | 23.631 | 53.9138 | 49.8579
T101 | 24.672 | 45.0042 | 50.4736
T102 | 25.257 | 44.4407 | 49.6988
T8 | 25.842 | 44.3945 | 50.6896
T103 | 27.827 | 44.3675 | 48.4193
T9 | 28.842 | 41.5403 | 49.2978
T10 | 31.842 | 42.1738 | 48.6133
T104 | 33.342 | 40.4218 | 47.8519
T11 | 34.842 | 41.5559 | 48.5211
T105 | 36.342 | 40.9259 | 48.3541
T12 | 37.842 | 40.6224 | 46.3293
T13 | 40.842 | 38.6355 | 46.0058
T106 | 42.217 | 39.119 | 46.7465
T14 | 43.592 | 36.7542 | 45.7486
T18 | 50.016 | 12.6586 | 15.3175
T19 | 53.016 | 11.6554 | 14.6723
T20 | 56.016 | 11.9168 | 15.1639
T21 | 59.016 | 11.7271 | 14.5512
T107 | 60.643 | 11.7228 | 15.2019
T108 | 60.798 | 12.0526 | 15.6239
T109 | 60.953 | 12.8752 | 16.476
T110 | 61.108 | 12.0472 | 14.4795
T111 | 61.263 | 12.4089 | 14.508
T112 | 61.418 | 13.6876 | 15.2716
T113 | 61.573 | 14.7112 | 14.3788
T114 | 61.728 | 15.3212 | 12.5689
T115 | 61.883 | 16.664 | 14.7264
T116 | 62.038 | 16.5027 | 16.1835
T117 | 62.193 | 15.5857 | 21.5365
T118 | 62.348 | 15.4378 | 24.1906
T119 | 62.503 | 15.2981 | 26.0113
T120 | 62.658 | 16.8115 | 25.6414
T121 | 62.813 | 18.7363 | 22.7293
T122 | 62.968 | 20.9803 | 25.8108
T123 | 63.123 | 22.286 | 28.1177
T124 | 63.278 | 23.3257 | 33.072
T125 | 63.433 | 25.7213 | 30.9398
T126 | 63.588 | 31.1138 | 38.2513
T127 | 63.813 | 37.4249 | 49.4604
T128 | 63.943 | 48.8918 | 64.2372
T129 | 64.073 | 59.4907 | 80.0006
T130 | 64.203 | 71.6865 | 101.411
T131 | 64.333 | 85.9728 | 126.241
T132 | 64.463 | 107.734 | 150.115
T133 | 64.593 | 118.448 | 165.36
T134 | 64.723 | 139.267 | 191.888
T135 | 64.853 | 156.22 | 212.745
T136 | 64.983 | 176.113 | 236.871
T137 | 65.113 | 205.019 | 267.843
T138 | 65.243 | 228.316 | 276.522
T139 | 65.373 | 239.008 | 295.199
T140 | 65.503 | 266.669 | 309.882
T141 | 65.633 | 293.006 | 331.828
T142 | 65.763 | 304.615 | 331.724
T143 | 65.893 | 273.236 | 324.529
T160 | 66.368 | 265.986 | 308.056
T161 | 66.535 | 255.345 | 304.257
T162 | 66.703 | 259.736 | 310.458
T163 | 66.871 | 255.09 | 306.987
T164 | 67.039 | 254.17 | 301.646
T165 | 67.206 | 247.96 | 291.935
T166 | 67.374 | 244.74 | 278.784
T167 | 67.542 | 249.01 | 271.7
T168 | 67.71 | 236.4 | 261.94
90 deg. Gauges | Location | Run 30, 0° | Run 36, 0°, Sharp
T23 | 9.948 | 15.7038 | 36.3017
T24 | 15.892 | 12.8382 | 60.467
T25 | 21.892 | 43.1566 | 55.2831
T26 | 28.842 | 42.9203 | 50.1397
T27 | 34.842 | 39.6507 | 44.9289
T28 | 40.842 | 38.9977 | 43.4821
T29 | 47.016 | 15.5315 | 18.4065
T30 | 53.016 | 11.8958 | 13.6793
T31 | 59.016 | 11.796 | 14.0277
180 deg. Gauges | Location | Run 30, 0° | Run 36, 0°, Sharp
T32 | 9.948 | 14.8206 | 33.2834
T144 | 12.892 | 12.4153 | 62.6394
T33 | 15.892 | 12.5411 | 60.4066
T34 | 21.892 | 44.5179 | 53.3852
T35 | 28.842 | 43.0275 | 51.6999
T36 | 34.842 | 36.5042 | 45.5608
T145 | 36.342 | 38.2085 | 46.7115
T37 | 40.842 | 36.3946 | 41.9614
T38 | 47.016 | 14.8304 | 17.9415
T39 | 53.016 | 11.8845 | 14.1372
T40 | 59.016 | 11.6876 | 13.9984
270 deg. Gauges | Location | Run 30, 0° | Run 36, 0°, Sharp
T41 | 9.892 | 14.4356 | 32.9496
T42 | 15.892 | 10.3861 | 58.1109
T43 | 21.892 | 40.6469 | 55.7487
T44 | 28.842 | 43.3991 | 47.7561
T45 | 34.842 | 38.7416 | 45.5115
T46 | 40.842 | 36.7072 | 46.1448
T47 | 47.016 | 14.4277 | 18.3186
T48 | 53.016 | 11.8543 | 14.9933
T49 | 59.016 | 11.6944 | 13.9666

## Pressure Data
HIFiRE ENTRY II Heat Transfer Results (Btu/ft^2-sec)
Distances measured in X-Direction in INCHES from virtual sharp nose
Gauge | Location | Model Ray Angle | Run 30 | Run 36
P63 | 16.892 | 180 | 1.4956 | 1.6014
P20 | 26.834 | 0 | 1.5534 | 1.5946
P23 | 26.834 | 180 | 1.5949 | 1.5623
P1 | 39.342 | 0 | 1.5615 | 1.5627
P3 | 39.342 | 90 | 1.5097 | 1.5688
P5 | 39.342 | 180 | 1.5019 | 1.5274
P7 | 39.342 | 270 | 1.4666 | 1.5919
P19 | 42.217 | 270 | 1.4875 | 1.5994
P17 | 42.217 | 270 | 1.5124 | 1.6233
P2 | 48.516 | 0 | 0.50319 | 0.60727
P4 | 48.516 | 90 | 0.56613 | 0.66612
P6 | 48.516 | 180 | 0.54394 | 0.61654
P8 | 48.516 | 270 | 0.52164 | 0.5078
P21 | 53.266 | 0 | 0.48492 | 0.55048
P24 | 53.266 | 180 | 0.47122 | 0.57395
P22 | 57.516 | 0 | 0.47922 | 0.5479
P25 | 57.516 | 180 | 0.48963 | 0.58948
P26 | 60.643 | 0 | 0.45562 | 0.58219
P28 | 60.953 | 0 | 0.49372 | 0.57578
P29 | 61.108 | 0 | 0.42426 | 0.60549
P30 | 61.263 | 0 | 0.75379 | 0.59693
P31 | 61.418 | 0 | 0.77954 | 0.57978
P32 | 61.573 | 0 | 0.74894 | 0.55612
P33 | 61.728 | 0 | 0.75472
P34 | 61.883 | 0 | 0.83519 | 0.63607
P35 | 62.038 | 0 | 1.5419 | 0.933
P36 | 62.193 | 0 | 1.3431 | 0.85787
P38 | 62.503 | 0 | 1.1528 | 1.1084
P39 | 62.658 | 0 | 1.4069 | 1.2877
P40 | 62.813 | 0 | 1.7245 | 1.3896
P41 | 62.968 | 0 | 1.2532 | 1.3927
P42 | 63.123 | 0 | 1.5029 | 1.7132
P43 | 63.278 | 0 | 1.2128 | 1.6194
P44 | 63.433 | 0 | 2.2495 | 2.486
P45 | 63.588 | 0 | 2.2884 | 2.566
P46 | 63.813 | 0 | 1.9984 | 2.5077
P47 | 63.943 | 0 | 2.3895 | 4.0672
P48 | 64.073 | 0 | 3.0592 | 5.132
P49 | 64.203 | 0 | 3.6886 | 5.2005
P50 | 64.333 | 0 | 4.3314 | 6.4122
P51 | 64.463 | 0 | 4.8448 | 7
P52 | 64.593 | 0 | 6.3886 | 7.9977
P53 | 64.723 | 0 | 6.8171 | 9.7099
P54 | 64.853 | 0 | 8.2102 | 10.4159
P55 | 64.983 | 0 | 10.8242 | 11.5999
P56 | 65.113 | 0 | 13.877 | 14.4827
P59 | 65.503 | 0 | 16.4412 | 18.2263
P60 | 65.633 | 0 | 17.7477 | 19.0362
P61 | 65.763 | 0 | 18.466 | 19.2487
P62 | 65.893 | 0 | 19.0816 | 18.9786
P78 | 66.368 | 0 | 16.8309 | 17.8641
P79 | 66.703 | 0 | 16.9716
P80 | 67.039 | 0 | 16.6053 | 17.3472
P81 | 67.374 | 0 | 16.5978 | 17.2803