## Sheet1
Hot-Wire Results
Case | X (m) | Y (m) | Z (m) | Delta_99 (mm) | Umax (m/s) | Momentum Thk (mm) | Displacement Thk (mm) | Shape Factor
C | -0.678 | 0.6 | -0.4572 | 15.6665 | 70.6497 | 5.7079 | 6.7005 | 1.1739
C | -0.678 | 0.6 | 0.4572 | 16.0593 | 71.7024 | 4.8203 | 5.6519 | 1.1725
C | -0.678 | 0.352 | 0 | 14.8779 | 66.3648 | 3.7188 | 4.3381 | 1.1665
B | -0.678 | 0.6 | -0.457 | 16.5847 | 71.3363 | 3.7178 | 4.4696 | 1.2022
B | -0.678 | 0.6 | 0.457 | 16.1864 | 65.1933 | 3.0868 | 3.7296 | 1.2082
B | -0.678 | 0.352 | 0 | 15.8451 | 68.6085 | 2.8214 | 3.425 | 1.2139
A | -0.678 | 0.352 | 0 | 16.5867 | 69.2171 | 2.2006 | 2.8707 | 1.3045
A | -0.678 | 0.352 | -0.2 | 17.0941 | 69.2241 | 2.3051 | 2.9782 | 1.292
A | -0.678 | 0.352 | 0.2 | 17.2048 | 70.6782 | 2.3614 | 3.0868 | 1.3072
A | -0.678 | 0.4 | -0.457 | 19.2647 | 69.2039 | 2.2046 | 2.8442 | 1.2901
A | -0.678 | 0.6 | -0.457 | 16.6102 | 67.8314 | 2.4759 | 3.1416 | 1.2689
A | -0.678 | 0.6 | 0.457 | 17.0317 | 67.9267 | 2.3506 | 3.0062 | 1.2789
A | -0.678 | 0.454 | 0.457 | 17.2605 | 68.5771 | 3.0328 | 3.7607 | 1.24
Pitot Tube Results
Case | X (m) | Y (m) | Z (m) | Delta_99 (mm) | Umax (m/s) | Momentum Thk (mm) | Displacement Thk (mm) | Shape Factor
A | -0.0904 | 0.4572 | 0.4572 | 24.7814 | 71.5879 | 2.6749 | 3.4801 | 1.301
A | -0.0904 | 0.4064 | -0.4572 | 26.8982 | 71.9943 | 2.8534 | 3.7198 | 1.3036