## geometry data
Model | Angle of gen. [°] | X_separ [mm] | X_reattach [mm] | X_shock [mm] | Gen. length [mm] | X gen l.e. [mm] | Y gen l.e. [mm] | X gen. end [mm] | Y gen. end [mm] | P2 / P1
IS 6° | 6 | - | - | 349.9343 | 300 | 18 | 94.5 | 316.3566 | 63.1415 | 3.7814
IS 10° | 10 | 334 | 345 | 349.8081 | 300 | 23 | 115 | 318.4423 | 62.9055 | 7.6377
IS 14° | 14 | 314 | 347 | 350.4599 | 300 | 36 | 135.5 | 327.0887 | 62.9234 | 13.6463

## boundary layer data
Model | Section | X [mm] | Stagn. press.Po [Pa] | Stagn. temp.To [K] | Tw [K] | Pw [Pa] | Tw/Tr | M1e | U1e [m/s] | T1e [K] | r1e [kg/m³] | Re1e [1/m] | d [m] | d* [m] | q [m] | H = d*/q | Cf VDII | Cf HBC | Cf profil | Ud / Ue | Md / Me | Td / Te | rd / re | Faktor P | M t | b q | d* inkompr [m] | q* inkompr [m] | H inkompr
IS 0°
0° | 2 | 266 | 2136066 | 408.2 | 300 | 4272 | 0.809 | 4.9615 | 825.7602 | 68.9162 | 0.21592 | 38454880 | 0.003842 | 0.001654 | 0.000159 | 10.4081 | 0.0013965 | 0.0013959 | 0.0014401 | 0.995 | 0.97635 | 1.0386 | 0.96287 | 0.30112 | 0.12841 | -0.014862 | 0.00054036 | 0.00041373 | 1.3061
0° | 3 | 296 | 2131000 | 402.3 | 300 | 4227 | 0.821 | 4.9726 | 820.1068 | 67.6737 | 0.21755 | 39269476 | 0.004102 | 0.001786 | 0.000178 | 10.0266 | 0.0013509 | 0.0013524 | 0.0013411 | 0.995 | 0.97612 | 1.0391 | 0.96241 | 0.41389 | 0.12692 | -0.013702 | 0.00062647 | 0.00047275 | 1.3252
0° | 4 | 316 | 2129286 | 405.5 | 300 | 4282 | 0.814 | 4.989 | 823.8201 | 67.8391 | 0.21987 | 39758672 | 0.00441 | 0.001792 | 0.000177 | 10.1442 | 0.0012832 | 0.0012711 | 0.0013238 | 0.995 | 0.97608 | 1.0392 | 0.96232 | 0.30806 | 0.12577 | -0.014098 | 0.00063615 | 0.00047712 | 1.3333
0° | 5 | 336 | 2137382 | 408.1 | 300 | 4284 | 0.809 | 4.9761 | 826.0889 | 68.5671 | 0.21764 | 38996408 | 0.004599 | 0.001892 | 0.000189 | 10.0084 | 0.0012798 | 0.0012648 | 0.0013113 | 0.995 | 0.97624 | 1.0388 | 0.96265 | 0.32092 | 0.12513 | -0.014456 | 0.0006733 | 0.00050308 | 1.3383
0° | 6 | 356 | 2136295 | 410.2 | 300 | 4304 | 0.805 | 4.984 | 828.3821 | 68.7294 | 0.21815 | 39092300 | 0.004813 | 0.002 | 0.000202 | 9.9171 | 0.0012667 | 0.0012477 | 0.0012936 | 0.995 | 0.97623 | 1.0388 | 0.96263 | 0.33623 | 0.12448 | -0.014702 | 0.00071265 | 0.0005353 | 1.3313
IS 6°
6° | 2 | 266 | 2136066 | 408.2 | 300 | 4272 | 0.809 | 4.9615 | 825.7602 | 68.9162 | 0.21592 | 38454880 | 0.003842 | 0.001654 | 0.000159 | 10.4081 | 0.0013965 | 0.0013959 | 0.0014401 | 0.995 | 0.97635 | 1.0386 | 0.96287 | 0.30112 | 0.12841 | -0.014862 | 0.00054036 | 0.00041373 | 1.3061
6° | 3 | 296 | 2131000 | 402.3 | 300 | 4227 | 0.821 | 4.9726 | 820.1068 | 67.6737 | 0.21755 | 39269476 | 0.004102 | 0.001786 | 0.000178 | 10.0266 | 0.0013509 | 0.0013524 | 0.0013411 | 0.995 | 0.97612 | 1.0391 | 0.96241 | 0.41389 | 0.12692 | -0.013702 | 0.00062647 | 0.00047275 | 1.3252
6° | 4 | 316 | 2129286 | 405.5 | 300 | 4282 | 0.814 | 4.989 | 823.8201 | 67.8391 | 0.21987 | 39758672 | 0.00441 | 0.001792 | 0.000177 | 10.1442 | 0.0012832 | 0.0012711 | 0.0013238 | 0.995 | 0.97608 | 1.0392 | 0.96232 | 0.30806 | 0.12577 | -0.014098 | 0.00063615 | 0.00047712 | 1.3333
6° | 5 | 336 | 2137382 | 408.1 | 300 | 4284 | 0.809 | 4.9761 | 826.0889 | 68.5671 | 0.21764 | 38996408 | 0.004599 | 0.001892 | 0.000189 | 10.0084 | 0.0012798 | 0.0012648 | 0.0013113 | 0.995 | 0.97624 | 1.0388 | 0.96265 | 0.32092 | 0.12513 | -0.014456 | 0.0006733 | 0.00050308 | 1.3383
6° | 7 | 376 | 2115678 | 411 | 300 | 16447 | 0.796 | 3.8815 | 787.4694 | 102.4026 | 0.55944 | 62274812 | 0.003054 | 0.001178 | 0.000176 | 6.6876 | 0.0036381 | 0.0035139 | 0.0030058 | 0.995 | 0.98376 | 1.023 | 0.97753 | 0.99532 | 0.10334 | -0.013526 | 0.00051283 | 0.00037079 | 1.383
6° | 8 | 396 | 2115461 | 409.8 | 300 | 16638 | 0.798 | 3.8684 | 785.7017 | 102.6321 | 0.56466 | 62571764 | 0.003252 | 0.001225 | 0.000187 | 6.5529 | 0.0036306 | 0.003489 | 0.003236 | 0.995 | 0.98381 | 1.0229 | 0.97764 | 0.74462 | 0.10238 | -0.013261 | 0.00052199 | 0.00038671 | 1.3498
6° | 9 | 426 | 2112706 | 409.6 | 300 | 16811 | 0.798 | 3.8478 | 784.4834 | 103.4138 | 0.56622 | 62166444 | 0.004212 | 0.001354 | 0.000202 | 6.7177 | 0.0036126 | 0.0033321 | 0.0033459 | 0.995 | 0.98394 | 1.0226 | 0.97788 | 0.58214 | 0.099464 | -0.012889 | 0.0005568 | 0.00042051 | 1.3241
6° | 10 | 460 | 2124326 | 410.5 | 300 | 16590 | 0.796 | 3.8415 | 784.9812 | 103.8843 | 0.55624 | 60828692 | 0.004525 | 0.001328 | 0.000214 | 6.2191 | 0.0035112 | 0.0032367 | 0.0037201 | 0.995 | 0.98399 | 1.0225 | 0.97799 | 0.18698 | 0.098953 | -0.012948 | 0.00051819 | 0.00041225 | 1.257
IS 10°
10° | 2 | 266 | 2136066 | 408.2 | 300 | 4272 | 0.809 | 4.9615 | 825.7602 | 68.9162 | 0.21592 | 38454880 | 0.003842 | 0.001654 | 0.000159 | 10.4081 | 0.0013965 | 0.0013959 | 0.0014401 | 0.995 | 0.97635 | 1.0386 | 0.96287 | 0.30112 | 0.12841 | -0.014862 | 0.00054036 | 0.00041373 | 1.3061
10° | 3 | 296 | 2131000 | 402.3 | 300 | 4227 | 0.821 | 4.9726 | 820.1068 | 67.6737 | 0.21755 | 39269476 | 0.004102 | 0.001786 | 0.000178 | 10.0266 | 0.0013509 | 0.0013524 | 0.0013411 | 0.995 | 0.97612 | 1.0391 | 0.96241 | 0.41389 | 0.12692 | -0.013702 | 0.00062647 | 0.00047275 | 1.3252
10° | 4 | 316 | 2129286 | 405.5 | 300 | 4282 | 0.814 | 4.989 | 823.8201 | 67.8391 | 0.21987 | 39758672 | 0.00441 | 0.001792 | 0.000177 | 10.1442 | 0.0012832 | 0.0012711 | 0.0013238 | 0.995 | 0.97608 | 1.0392 | 0.96232 | 0.30806 | 0.12577 | -0.014098 | 0.00063615 | 0.00047712 | 1.3333
10° | 7 | 376 | 2123498 | 407.6 | 300 | 33109 | 0.796 | 3.2635 | 746.6154 | 130.2189 | 0.8856 | 73716552 | 0.002751 | 0.000902 | 0.000175 | 5.1388 | 0.0058002 | 0.0054283 | 0.0051618 | 0.995 | 0.98716 | 1.016 | 0.9843 | 0.71692 | 0.090693 | -0.012482 | 0.00040681 | 0.00031249 | 1.3019
10° | 8 | 396 | 2122516 | 410.7 | 300 | 33237 | 0.79 | 3.2871 | 751.1749 | 129.9246 | 0.89104 | 74783488 | 0.003427 | 0.000966 | 0.000189 | 5.1103 | 0.005832 | 0.0053047 | 0.0060847 | 0.995 | 0.98708 | 1.0161 | 0.98414 | 0.16831 | 0.089461 | -0.012657 | 0.00040655 | 0.00033051 | 1.2301
10° | 9 | 426 | 2122090 | 407.4 | 300 | 33004 | 0.796 | 3.2749 | 747.2308 | 129.5206 | 0.88754 | 74320872 | 0.004466 | 0.001263 | 0.000267 | 4.733 | 0.0056919 | 0.005015 | 0.0053398 | 0.995 | 0.9871 | 1.0161 | 0.98418 | 0.36259 | 0.087283 | -0.011956 | 0.00055986 | 0.00044574 | 1.256
10° | 10 | 449 | 2130261 | 406.9 | 300 | 33170 | 0.797 | 3.2806 | 747.2178 | 129.0703 | 0.89513 | 75205848 | 0.004725 | 0.001289 | 0.000263 | 4.9074 | 0.0056525 | 0.0049767 | 0.0053852 | 0.995 | 0.98706 | 1.0162 | 0.9841 | 0.30253 | 0.086897 | -0.011835 | 0.00055001 | 0.00044287 | 1.2419
IS 14°
14° | 2 | 266 | 2136066 | 408.2 | 300 | 4272 | 0.809 | 4.9615 | 825.7602 | 68.9162 | 0.21592 | 38454880 | 0.003842 | 0.001654 | 0.000159 | 10.4081 | 0.0013965 | 0.0013959 | 0.0014401 | 0.995 | 0.97635 | 1.0386 | 0.96287 | 0.30112 | 0.12841 | -0.014862 | 0.00054036 | 0.00041373 | 1.3061
14° | 3 | 296 | 2131000 | 402.3 | 300 | 4227 | 0.821 | 4.9726 | 820.1068 | 67.6737 | 0.21755 | 39269476 | 0.004102 | 0.001786 | 0.000178 | 10.0266 | 0.0013509 | 0.0013524 | 0.0013411 | 0.995 | 0.97612 | 1.0391 | 0.96241 | 0.41389 | 0.12692 | -0.013702 | 0.00062647 | 0.00047275 | 1.3252
14° | 7 | 376 | 2116851 | 409.3 | 300 | 55392 | 0.784 | 2.6912 | 697.6084 | 167.1724 | 1.1541 | 71202400 | 0.004079 | 0.001122 | 0.000304 | 3.6928 | 0.0076988 | 0.0065145 | 0.0062071 | 0.995 | 0.98987 | 1.0104 | 0.98972 | 0.67865 | 0.076693 | -0.012039 | 0.00058062 | 0.00044639 | 1.3007
14° | 8 | 396 | 2119057 | 410.5 | 300 | 57380 | 0.782 | 2.7135 | 700.9343 | 166.0146 | 1.2039 | 75093488 | 0.005316 | 0.001143 | 0.000326 | 3.512 | 0.0079353 | 0.0065009 | 0.0075629 | 0.995 | 0.98979 | 1.0106 | 0.98955 | 0.090596 | 0.075313 | -0.011896 | 0.00056848 | 0.00046942 | 1.211
14° | 9 | 426 | 2128216 | 409.6 | 300 | 58502 | 0.784 | 2.7182 | 700.6484 | 165.3012 | 1.2327 | 77159640 | 0.006254 | 0.00124 | 0.000348 | 3.5651 | 0.0079485 | 0.0064256 | 0.0074329 | 0.995 | 0.98976 | 1.0106 | 0.98949 | 0.12159 | 0.074314 | -0.011616 | 0.00059926 | 0.00049852 | 1.2021

## profile data
Model | Section # | Y [m] | U [m/s] | Mach | T [K] | r [kg/m³] | Y / d | U / Ud | M / Md | T / Td | r / rd | Y + | U + | Run #
IS 0°
0 | 2 | 0.00015 | 500.1502 | 1.6362 | 232.479 | 0.064008 | 0.039045 | 0.60873 | 0.33776 | 3.2481 | 0.30787 | 18.0538 | 11.5299 | 675
0 | 2 | 0.00025 | 589.6884 | 2.0952 | 197.1199 | 0.07549 | 0.065075 | 0.7177 | 0.43252 | 2.7541 | 0.3631 | 30.0897 | 13.8998 | 697
0 | 2 | 0.00035 | 612.6072 | 2.2393 | 186.2058 | 0.079915 | 0.091106 | 0.7456 | 0.46226 | 2.6016 | 0.38438 | 42.1255 | 14.542 | 680
0 | 2 | 0.00045 | 640.4155 | 2.4268 | 173.2524 | 0.08589 | 0.11714 | 0.77944 | 0.50098 | 2.4206 | 0.41312 | 54.1614 | 15.346 | 678
0 | 2 | 0.00055 | 657.8427 | 2.5567 | 164.7081 | 0.090345 | 0.14317 | 0.80065 | 0.52779 | 2.3012 | 0.43455 | 66.1973 | 15.8657 | 683
0 | 2 | 0.00065 | 665.5467 | 2.6163 | 161.0259 | 0.092411 | 0.1692 | 0.81003 | 0.54009 | 2.2498 | 0.44449 | 78.2331 | 16.0998 | 682
0 | 2 | 0.00075 | 680.1659 | 2.7345 | 153.9209 | 0.096677 | 0.19523 | 0.82782 | 0.5645 | 2.1505 | 0.465 | 90.269 | 16.5519 | 674
0 | 2 | 0.00085 | 689.7891 | 2.8237 | 148.4996 | 0.10021 | 0.22126 | 0.83954 | 0.58291 | 2.0748 | 0.48198 | 102.3049 | 16.8556 | 684
0 | 2 | 0.00105 | 700.9416 | 2.9242 | 142.9508 | 0.1041 | 0.27332 | 0.85311 | 0.60366 | 1.9972 | 0.50069 | 126.3766 | 17.2141 | 685
0 | 2 | 0.00125 | 722.7878 | 3.1526 | 130.7763 | 0.11379 | 0.32538 | 0.8797 | 0.6508 | 1.8271 | 0.5473 | 150.4483 | 17.9391 | 686
0 | 2 | 0.00145 | 734.6508 | 3.2873 | 124.2591 | 0.11975 | 0.37744 | 0.89414 | 0.67861 | 1.7361 | 0.57601 | 174.5201 | 18.3468 | 687
0 | 2 | 0.00165 | 753.2618 | 3.5263 | 113.5256 | 0.13108 | 0.4295 | 0.91679 | 0.72795 | 1.5861 | 0.63047 | 198.5918 | 19.0096 | 688
0 | 2 | 0.00195 | 767.1532 | 3.7282 | 105.3438 | 0.14126 | 0.50759 | 0.9337 | 0.76962 | 1.4718 | 0.67943 | 234.6994 | 19.5251 | 689
0 | 2 | 0.00215 | 771.1647 | 3.7921 | 102.8917 | 0.14462 | 0.55965 | 0.93858 | 0.78282 | 1.4376 | 0.69562 | 258.7712 | 19.6777 | 690
0 | 2 | 0.00265 | 794.77 | 4.2134 | 88.5241 | 0.1681 | 0.6898 | 0.96731 | 0.86978 | 1.2368 | 0.80853 | 318.9505 | 20.6148 | 691
0 | 2 | 0.00315 | 809.628 | 4.5423 | 79.0408 | 0.18826 | 0.81995 | 0.98539 | 0.93769 | 1.1043 | 0.90553 | 379.1298 | 21.2449 | 692
0 | 2 | 0.00365 | 819.7033 | 4.7923 | 72.8004 | 0.2044 | 0.9501 | 0.99765 | 0.9893 | 1.0171 | 0.98315 | 439.3092 | 21.6937 | 693
0 | 2 | 0.00415 | 823.5266 | 4.8972 | 70.3578 | 0.2115 | 1.0803 | 1.0023 | 1.0109 | 0.98301 | 1.0173 | 499.4885 | 21.8692 | 694
0 | 2 | 0.00465 | 825.7602 | 4.9615 | 68.9168 | 0.21592 | 1.2104 | 1.005 | 1.0242 | 0.96288 | 1.0386 | 559.6678 | 21.9732 | 695
0 | 3 | 0.00015 | 458.6984 | 1.4654 | 243.7916 | 0.060389 | 0.036571 | 0.56213 | 0.3019 | 3.467 | 0.28843 | 17.5807 | 10.6854 | 637
0 | 3 | 0.0002 | 543.2841 | 1.8579 | 212.7847 | 0.069189 | 0.048762 | 0.66578 | 0.38278 | 3.0261 | 0.33046 | 23.4409 | 12.8906 | 638
0 | 3 | 0.0003 | 582.0412 | 2.0706 | 196.5961 | 0.074887 | 0.073143 | 0.71328 | 0.42658 | 2.7958 | 0.35767 | 35.1613 | 13.958 | 639
0 | 3 | 0.0004 | 607.6371 | 2.2292 | 184.8528 | 0.079644 | 0.097524 | 0.74465 | 0.45927 | 2.6288 | 0.3804 | 46.8818 | 14.6881 | 640
0 | 3 | 0.0005 | 627.207 | 2.3584 | 175.9591 | 0.08367 | 0.1219 | 0.76863 | 0.48589 | 2.5024 | 0.39962 | 58.6022 | 15.262 | 641
0 | 3 | 0.0006 | 642.3469 | 2.4681 | 168.5227 | 0.087362 | 0.14629 | 0.78718 | 0.50848 | 2.3966 | 0.41726 | 70.3226 | 15.7165 | 645
0 | 3 | 0.0007 | 656.7925 | 2.5777 | 161.5205 | 0.091149 | 0.17067 | 0.80489 | 0.53107 | 2.297 | 0.43534 | 82.0431 | 16.1595 | 650
0 | 3 | 0.00085 | 678.2309 | 2.7571 | 150.5482 | 0.097792 | 0.20724 | 0.83116 | 0.56804 | 2.141 | 0.46707 | 99.6237 | 16.836 | 651
0 | 3 | 0.00115 | 693.7474 | 2.9019 | 142.1921 | 0.10354 | 0.28038 | 0.85017 | 0.59786 | 2.0222 | 0.49452 | 134.7851 | 17.3413 | 664
0 | 3 | 0.00135 | 704.1044 | 3.0036 | 136.7215 | 0.10768 | 0.32914 | 0.86287 | 0.61881 | 1.9444 | 0.51431 | 158.2259 | 17.6869 | 663
0 | 3 | 0.00155 | 720.943 | 3.185 | 127.4743 | 0.11549 | 0.3779 | 0.8835 | 0.65619 | 1.8128 | 0.55162 | 181.6668 | 18.2643 | 653
0 | 3 | 0.00185 | 738.0738 | 3.3969 | 117.4551 | 0.12535 | 0.45105 | 0.9045 | 0.69984 | 1.6704 | 0.59867 | 216.8281 | 18.8742 | 657
0 | 3 | 0.00215 | 755.7168 | 3.6355 | 107.5073 | 0.13694 | 0.52419 | 0.92612 | 0.74899 | 1.5289 | 0.65407 | 251.9895 | 19.5297 | 665
0 | 3 | 0.00265 | 775.4519 | 3.9537 | 95.7052 | 0.15383 | 0.6461 | 0.9503 | 0.81456 | 1.3611 | 0.73473 | 310.5917 | 20.302 | 655
0 | 3 | 0.00315 | 794.7791 | 4.332 | 83.7434 | 0.1758 | 0.768 | 0.97399 | 0.8925 | 1.1909 | 0.83967 | 369.1938 | 21.107 | 658
0 | 3 | 0.00355 | 806.6742 | 4.607 | 76.2768 | 0.19301 | 0.86552 | 0.98856 | 0.94916 | 1.0848 | 0.92187 | 416.0756 | 21.6316 | 659
0 | 3 | 0.004 | 813.4512 | 4.7833 | 71.9595 | 0.20459 | 0.97524 | 0.99687 | 0.98547 | 1.0234 | 0.97718 | 468.8176 | 21.9422 | 660
0 | 3 | 0.0045 | 819.0753 | 4.942 | 68.3443 | 0.21542 | 1.0971 | 1.0038 | 1.0182 | 0.97194 | 1.0289 | 527.4197 | 22.2072 | 661
0 | 3 | 0.00515 | 819.7044 | 4.9606 | 67.9339 | 0.21672 | 1.2556 | 1.0045 | 1.022 | 0.96611 | 1.0351 | 603.6027 | 22.2373 | 662
0 | 3 | 0.00625 | 820.1068 | 4.9726 | 67.6737 | 0.21755 | 1.5238 | 1.005 | 1.0245 | 0.96241 | 1.0391 | 732.5275 | 22.2566 | 644
0 | 3 | 0.00725 | 820.0387 | 4.9705 | 67.729 | 0.21737 | 1.7676 | 1.0049 | 1.024 | 0.96319 | 1.0382 | 849.7319 | 22.2533 | 636
0 | 4 | 0.0001 | 409.347 | 1.2636 | 261.1178 | 0.057122 | 0.022677 | 0.49939 | 0.25948 | 3.7041 | 0.26997 | 12.0588 | 9.3029 | 1016
0 | 4 | 0.0002 | 537.5921 | 1.8174 | 217.6937 | 0.068517 | 0.045354 | 0.65584 | 0.37321 | 3.0881 | 0.32383 | 24.1176 | 12.5216 | 1015
0 | 4 | 0.00035 | 611.6221 | 2.2387 | 185.7142 | 0.080315 | 0.079369 | 0.74615 | 0.45973 | 2.6344 | 0.37959 | 42.2058 | 14.5473 | 1014
0 | 4 | 0.00045 | 635.7725 | 2.4008 | 174.4676 | 0.085492 | 0.10205 | 0.77562 | 0.49302 | 2.4749 | 0.40406 | 54.2646 | 15.2467 | 1013
0 | 4 | 0.00055 | 644.5091 | 2.466 | 169.9798 | 0.087749 | 0.12472 | 0.78627 | 0.50641 | 2.4112 | 0.41473 | 66.3234 | 15.5054 | 1012
0 | 4 | 0.0006 | 647.7886 | 2.4911 | 168.2426 | 0.088655 | 0.13606 | 0.79027 | 0.51156 | 2.3866 | 0.41901 | 72.3528 | 15.6033 | 1011
0 | 4 | 0.00075 | 670.1827 | 2.6677 | 157.0171 | 0.094994 | 0.17008 | 0.81759 | 0.54783 | 2.2273 | 0.44897 | 90.441 | 16.2852 | 1010
0 | 4 | 0.00085 | 676.2756 | 2.7187 | 153.9592 | 0.09688 | 0.19275 | 0.82503 | 0.5583 | 2.184 | 0.45788 | 102.4998 | 16.475 | 1009
0 | 4 | 0.00095 | 687.504 | 2.8242 | 147.4342 | 0.10117 | 0.21543 | 0.83873 | 0.57996 | 2.0914 | 0.47815 | 114.5586 | 16.8299 | 1008
0 | 4 | 0.00115 | 700.2875 | 2.9425 | 140.9114 | 0.10585 | 0.26078 | 0.85432 | 0.60427 | 1.9989 | 0.50028 | 138.6762 | 17.2427 | 1007
0 | 4 | 0.0013 | 711.7138 | 3.0683 | 133.8643 | 0.11142 | 0.2948 | 0.86826 | 0.63008 | 1.8989 | 0.52662 | 156.7644 | 17.6203 | 1006
0 | 4 | 0.0015 | 727.0255 | 3.2266 | 126.311 | 0.11809 | 0.34015 | 0.88694 | 0.6626 | 1.7918 | 0.55811 | 180.882 | 18.1405 | 1004
0 | 4 | 0.0018 | 745.0964 | 3.4486 | 116.1384 | 0.12843 | 0.40818 | 0.90899 | 0.70819 | 1.6475 | 0.60699 | 217.0584 | 18.7777 | 1003
0 | 4 | 0.0021 | 756.4572 | 3.6077 | 109.3796 | 0.13637 | 0.47622 | 0.92285 | 0.74087 | 1.5516 | 0.6445 | 253.2348 | 19.1931 | 1002
0 | 4 | 0.0026 | 780.7188 | 3.999 | 94.8236 | 0.1573 | 0.5896 | 0.95244 | 0.82122 | 1.3451 | 0.74344 | 313.5288 | 20.1255 | 1001
0 | 4 | 0.0031 | 794.9885 | 4.2718 | 86.1678 | 0.1731 | 0.70299 | 0.96985 | 0.87723 | 1.2223 | 0.81812 | 373.8228 | 20.708 | 1000
0 | 4 | 0.0036 | 809.9729 | 4.6135 | 76.6879 | 0.1945 | 0.81637 | 0.98813 | 0.9474 | 1.0878 | 0.91925 | 434.1168 | 21.3533 | 999
0 | 4 | 0.0041 | 817.3771 | 4.8052 | 71.9956 | 0.20717 | 0.92975 | 0.99717 | 0.98677 | 1.0213 | 0.97916 | 494.4108 | 21.6869 | 998
0 | 4 | 0.0045 | 820.1215 | 4.8814 | 70.2291 | 0.21239 | 1.0205 | 1.0005 | 1.0024 | 0.99622 | 1.0038 | 542.646 | 21.8134 | 997
0 | 4 | 0.0052 | 822.3207 | 4.945 | 68.8014 | 0.21679 | 1.1792 | 1.0032 | 1.0155 | 0.97597 | 1.0246 | 627.0576 | 21.9159 | 996
0 | 4 | 0.0061 | 823.7961 | 4.9883 | 67.8548 | 0.21982 | 1.3833 | 1.005 | 1.0244 | 0.96255 | 1.0389 | 735.5868 | 21.9852 | 995
0 | 4 | 0.0071 | 823.8201 | 4.989 | 67.8352 | 0.21988 | 1.6101 | 1.005 | 1.0245 | 0.96227 | 1.0392 | 856.1748 | 21.9864 | 900
0 | 4a | 0.0001 | 369.4566 | 1.1178 | 271.811 | 0.053693 | 0.022638 | 0.44841 | 0.22971 | 3.8107 | 0.26242 | 11.5566 | 8.5157 | 1063
0 | 4a | 0.00015 | 478.4482 | 1.5441 | 238.8695 | 0.061097 | 0.033957 | 0.5807 | 0.31732 | 3.3488 | 0.29861 | 17.3349 | 11.21 | 1062
0 | 4a | 0.0003 | 597.8677 | 2.1449 | 193.3035 | 0.075499 | 0.067914 | 0.72564 | 0.44079 | 2.71 | 0.369 | 34.6698 | 14.4163 | 1061
0 | 4a | 0.00065 | 651.4974 | 2.4974 | 169.3185 | 0.086194 | 0.14715 | 0.79073 | 0.51323 | 2.3738 | 0.42127 | 75.118 | 15.9933 | 1058
0 | 4a | 0.001 | 682.3294 | 2.7451 | 153.7162 | 0.094943 | 0.22638 | 0.82815 | 0.56413 | 2.155 | 0.46403 | 115.5661 | 16.9554 | 1056
0 | 4a | 0.0013 | 709.7863 | 3.0009 | 139.1824 | 0.10486 | 0.29429 | 0.86147 | 0.61671 | 1.9513 | 0.51249 | 150.236 | 17.8552 | 1057
0 | 4a | 0.0017 | 728.6488 | 3.2025 | 128.7929 | 0.11332 | 0.38484 | 0.88437 | 0.65814 | 1.8056 | 0.55383 | 196.4624 | 18.5015 | 1055
0 | 4a | 0.0022 | 752.2008 | 3.4956 | 115.2029 | 0.12668 | 0.49803 | 0.91295 | 0.71837 | 1.6151 | 0.61916 | 254.2455 | 19.3472 | 1054
0 | 4a | 0.00265 | 774.6109 | 3.8249 | 102.037 | 0.14303 | 0.5999 | 0.94015 | 0.78605 | 1.4305 | 0.69905 | 306.2503 | 20.2 | 1053
0 | 4a | 0.00315 | 792.7858 | 4.1471 | 90.9221 | 0.16051 | 0.71309 | 0.96221 | 0.85225 | 1.2747 | 0.78451 | 364.0333 | 20.9339 | 1052
0 | 4a | 0.0039 | 817.2547 | 4.6887 | 75.5861 | 0.19308 | 0.88288 | 0.99191 | 0.96357 | 1.0597 | 0.94368 | 450.7079 | 21.9982 | 1051
0 | 4a | 0.0045 | 825.9628 | 4.9236 | 70.0239 | 0.20842 | 1.0187 | 1.0025 | 1.0118 | 0.9817 | 1.0186 | 520.0476 | 22.4031 | 1050
0 | 4a | 0.0052 | 827.6404 | 4.9722 | 68.9339 | 0.21171 | 1.1772 | 1.0045 | 1.0218 | 0.96642 | 1.0347 | 600.9439 | 22.483 | 1049
0 | 4a | 0.0063 | 828.0618 | 4.9845 | 68.6616 | 0.21255 | 1.4262 | 1.005 | 1.0244 | 0.9626 | 1.0388 | 728.0667 | 22.5031 | 1048
0 | 4b | 0.0001 | 360.502 | 1.0863 | 274.0177 | 0.05476 | 0.023298 | 0.43623 | 0.22299 | 3.8275 | 0.26127 | 11.8306 | 8.3312 | 1079
0 | 4b | 0.00015 | 457.7998 | 1.4549 | 246.3168 | 0.060918 | 0.034947 | 0.55397 | 0.29866 | 3.4405 | 0.29065 | 17.746 | 10.7226 | 1078
0 | 4b | 0.0003 | 578.2472 | 2.0184 | 204.2049 | 0.073481 | 0.069894 | 0.69972 | 0.41431 | 2.8523 | 0.35059 | 35.4919 | 13.9062 | 1000
0 | 4b | 0.00045 | 631.1262 | 2.3464 | 179.9982 | 0.083363 | 0.10484 | 0.76371 | 0.48165 | 2.5142 | 0.39774 | 53.2379 | 15.4244 | 1077
0 | 4b | 0.00065 | 655.095 | 2.5195 | 168.2021 | 0.08921 | 0.15144 | 0.79271 | 0.51717 | 2.3494 | 0.42563 | 76.8991 | 16.1464 | 1076
0 | 4b | 0.00095 | 685.4587 | 2.76 | 153.4524 | 0.097784 | 0.22133 | 0.82945 | 0.56655 | 2.1434 | 0.46655 | 112.3911 | 17.0985 | 1075
0 | 4b | 0.00125 | 704.0147 | 2.9267 | 143.961 | 0.10423 | 0.29123 | 0.85191 | 0.60076 | 2.0108 | 0.49731 | 147.883 | 17.7045 | 1074
0 | 4b | 0.00165 | 735.541 | 3.2633 | 126.397 | 0.11872 | 0.38442 | 0.89006 | 0.66986 | 1.7655 | 0.56641 | 195.2055 | 18.7846 | 1073
0 | 4b | 0.00215 | 766.8863 | 3.6744 | 108.3735 | 0.13846 | 0.50091 | 0.92799 | 0.75425 | 1.5138 | 0.66061 | 254.3587 | 19.9371 | 1072
0 | 4b | 0.00255 | 784.4222 | 3.9536 | 97.9376 | 0.15321 | 0.5941 | 0.94921 | 0.81156 | 1.368 | 0.731 | 301.6813 | 20.625 | 1071
0 | 4b | 0.00325 | 809.763 | 4.4532 | 82.2641 | 0.1824 | 0.75719 | 0.97987 | 0.91411 | 1.1491 | 0.87028 | 384.4957 | 21.6896 | 1070
0 | 4b | 0.0039 | 823.2744 | 4.7852 | 73.642 | 0.20376 | 0.90863 | 0.99622 | 0.98226 | 1.0286 | 0.97217 | 461.3949 | 22.2996 | 1069
0 | 4b | 0.0046 | 829.3901 | 4.9565 | 69.6691 | 0.21538 | 1.0717 | 1.0036 | 1.0174 | 0.97313 | 1.0276 | 544.2094 | 22.5876 | 1068
0 | 4b | 0.0055 | 830.4312 | 4.9867 | 68.995 | 0.21748 | 1.2814 | 1.0049 | 1.0236 | 0.96372 | 1.0376 | 650.6851 | 22.6374 | 1067
0 | 4b | 0.0067 | 830.5509 | 4.9902 | 68.9174 | 0.21773 | 1.561 | 1.005 | 1.0243 | 0.96263 | 1.0388 | 792.6528 | 22.6431 | 1066
0 | 4c | 0.0001 | 334.464 | 1.0098 | 272.9404 | 0.053598 | 0.021211 | 0.40718 | 0.20733 | 3.857 | 0.25927 | 11.616 | 7.6658 | 1040
0 | 4c | 0.0002 | 520.198 | 1.7268 | 225.8019 | 0.064787 | 0.042423 | 0.6333 | 0.35454 | 3.1908 | 0.3134 | 23.2319 | 12.2757 | 10391
0 | 4c | 0.0003 | 586.1853 | 2.0761 | 198.3504 | 0.073754 | 0.063634 | 0.71364 | 0.42627 | 2.8029 | 0.35677 | 34.8479 | 14.0702 | 1039
0 | 4c | 0.0006 | 649.2214 | 2.4916 | 168.9186 | 0.086604 | 0.12727 | 0.79038 | 0.51158 | 2.387 | 0.41893 | 69.6958 | 15.9112 | 1038
0 | 4c | 0.0008 | 667.1512 | 2.632 | 159.847 | 0.091519 | 0.16969 | 0.81221 | 0.54041 | 2.2588 | 0.44271 | 92.9277 | 16.4645 | 1037
0 | 4c | 0.00115 | 691.5288 | 2.8584 | 145.6201 | 0.10046 | 0.24393 | 0.84188 | 0.58688 | 2.0578 | 0.48596 | 133.5836 | 17.2429 | 1041
0 | 4c | 0.00145 | 718.6703 | 3.1143 | 132.4916 | 0.11041 | 0.30756 | 0.87493 | 0.63942 | 1.8723 | 0.53411 | 168.4315 | 18.151 | 1034
0 | 4c | 0.0017 | 735.4532 | 3.3072 | 123.0328 | 0.1189 | 0.36059 | 0.89536 | 0.67904 | 1.7386 | 0.57518 | 197.4714 | 18.7385 | 1033
0 | 4c | 0.0022 | 761.9393 | 3.6641 | 107.5824 | 0.13598 | 0.46665 | 0.9276 | 0.75232 | 1.5203 | 0.65778 | 255.5513 | 19.7145 | 1032
0 | 4c | 0.0031 | 799.5611 | 4.3342 | 84.6679 | 0.17278 | 0.65755 | 0.9734 | 0.88991 | 1.1965 | 0.8358 | 360.0949 | 21.2342 | 1031
0 | 4c | 0.0041 | 817.8983 | 4.7744 | 73.0135 | 0.20036 | 0.86967 | 0.99573 | 0.98028 | 1.0318 | 0.96921 | 476.2546 | 22.0516 | 1030
0 | 4c | 0.0044 | 821.1173 | 4.8625 | 70.9489 | 0.20619 | 0.9333 | 0.99965 | 0.99837 | 1.0026 | 0.99742 | 511.1025 | 22.2017 | 1042
0 | 4c | 0.0051 | 824.1522 | 4.9489 | 68.9979 | 0.21202 | 1.0818 | 1.0033 | 1.0161 | 0.97502 | 1.0256 | 592.4142 | 22.3452 | 1029
0 | 4c | 0.0061 | 825.0857 | 4.9763 | 68.3941 | 0.21389 | 1.2939 | 1.0045 | 1.0217 | 0.96649 | 1.0347 | 708.5739 | 22.3898 | 1028
0 | 4c | 0.0081 | 825.5342 | 4.9896 | 68.1047 | 0.2148 | 1.7181 | 1.005 | 1.0245 | 0.9624 | 1.0391 | 940.8933 | 22.4113 | 1026
0 | 5 | 0.0001 | 414.3286 | 1.2819 | 259.8945 | 0.057419 | 0.021745 | 0.50407 | 0.26389 | 3.6488 | 0.27406 | 11.9622 | 9.4945 | 776
0 | 5 | 0.0002 | 516.1158 | 1.7115 | 226.2371 | 0.065961 | 0.043489 | 0.62791 | 0.35232 | 3.1762 | 0.31484 | 23.9243 | 12.0475 | 777
0 | 5 | 0.00035 | 585.2168 | 2.0685 | 199.166 | 0.074927 | 0.076106 | 0.71198 | 0.4258 | 2.7962 | 0.35763 | 41.8675 | 13.9022 | 779
0 | 5 | 0.00045 | 623.8519 | 2.3116 | 181.2124 | 0.08235 | 0.097851 | 0.75898 | 0.47584 | 2.5441 | 0.39306 | 53.8297 | 14.9994 | 775
0 | 5 | 0.00055 | 647.9063 | 2.4878 | 168.7402 | 0.088437 | 0.1196 | 0.78825 | 0.51213 | 2.369 | 0.42211 | 65.7919 | 15.7102 | 780
0 | 5 | 0.00065 | 658.787 | 2.5644 | 164.1923 | 0.090887 | 0.14134 | 0.80148 | 0.52789 | 2.3052 | 0.43381 | 77.754 | 16.0397 | 773
0 | 5 | 0.00085 | 679.0197 | 2.7288 | 154.0503 | 0.09687 | 0.18483 | 0.8261 | 0.56173 | 2.1628 | 0.46237 | 101.6783 | 16.6673 | 778
0 | 5 | 0.001 | 692.3709 | 2.8465 | 147.2001 | 0.10138 | 0.21745 | 0.84234 | 0.58595 | 2.0666 | 0.48388 | 119.6216 | 17.0932 | 769
0 | 5 | 0.0013 | 711.8987 | 3.038 | 136.6124 | 0.10924 | 0.28268 | 0.8661 | 0.62539 | 1.918 | 0.52139 | 155.508 | 17.735 | 770
0 | 5 | 0.0017 | 734.6403 | 3.2899 | 124.0554 | 0.12029 | 0.36966 | 0.89377 | 0.67724 | 1.7417 | 0.57416 | 203.3567 | 18.515 | 771
0 | 5 | 0.0022 | 758.8309 | 3.6087 | 110.0077 | 0.13565 | 0.47838 | 0.9232 | 0.74286 | 1.5445 | 0.64748 | 263.1674 | 19.3908 | 772
0 | 5 | 0.0026 | 776.3659 | 3.8796 | 99.6341 | 0.14978 | 0.56536 | 0.94453 | 0.79861 | 1.3988 | 0.71489 | 311.0161 | 20.0615 | 768
0 | 5 | 0.0031 | 792.8685 | 4.179 | 89.5571 | 0.16663 | 0.67408 | 0.96461 | 0.86025 | 1.2573 | 0.79533 | 370.8268 | 20.7262 | 767
0 | 5 | 0.0036 | 805.9766 | 4.4563 | 81.3826 | 0.18337 | 0.78281 | 0.98056 | 0.91734 | 1.1426 | 0.87522 | 430.6376 | 21.2818 | 766
0 | 5 | 0.0041 | 816.7377 | 4.7177 | 74.5798 | 0.20009 | 0.89153 | 0.99365 | 0.97116 | 1.0471 | 0.95505 | 490.4484 | 21.7593 | 765
0 | 5 | 0.0046 | 820.9312 | 4.8298 | 71.8807 | 0.20761 | 1.0003 | 0.99875 | 0.99422 | 1.0092 | 0.99092 | 550.2592 | 21.9513 | 764
0 | 5 | 0.0051 | 824.6021 | 4.9329 | 69.5243 | 0.21464 | 1.109 | 1.0032 | 1.0154 | 0.97609 | 1.0245 | 610.0699 | 22.1224 | 763
0 | 5 | 0.0061 | 826.0889 | 4.9761 | 68.5673 | 0.21764 | 1.3264 | 1.005 | 1.0243 | 0.96265 | 1.0388 | 729.6915 | 22.1926 | 762
0 | 5 | 0.0071 | 825.8821 | 4.97 | 68.701 | 0.21722 | 1.5439 | 1.0048 | 1.0231 | 0.96453 | 1.0368 | 849.3131 | 22.1828 | 761
0 | 6 | 0.0001 | 407.8723 | 1.2554 | 262.7019 | 0.057072 | 0.020776 | 0.49485 | 0.25801 | 3.6794 | 0.27178 | 11.9716 | 9.3676 | 758
0 | 6 | 0.0002 | 550.7934 | 1.8781 | 213.982 | 0.070067 | 0.041552 | 0.66824 | 0.386 | 2.997 | 0.33366 | 23.9432 | 12.9996 | 757
0 | 6 | 0.0003 | 587.4536 | 2.0771 | 199.0103 | 0.075338 | 0.062328 | 0.71272 | 0.4269 | 2.7874 | 0.35876 | 35.9148 | 14.0021 | 756
0 | 6 | 0.0004 | 617.3735 | 2.2655 | 184.7543 | 0.081151 | 0.083103 | 0.74902 | 0.46563 | 2.5877 | 0.38645 | 47.8864 | 14.8502 | 755
0 | 6 | 0.0005 | 637.4676 | 2.3967 | 176.0069 | 0.085184 | 0.10388 | 0.7734 | 0.49259 | 2.4652 | 0.40565 | 59.858 | 15.4374 | 754
0 | 6 | 0.0006 | 642.356 | 2.4312 | 173.6902 | 0.086321 | 0.12466 | 0.77933 | 0.49968 | 2.4327 | 0.41106 | 71.8296 | 15.5827 | 753
0 | 6 | 0.0007 | 655.9509 | 2.5317 | 167.017 | 0.089769 | 0.14543 | 0.79582 | 0.52033 | 2.3393 | 0.42749 | 83.8012 | 15.9919 | 752
0 | 6 | 0.0009 | 667.0656 | 2.62 | 161.2765 | 0.092965 | 0.18698 | 0.80931 | 0.53848 | 2.2588 | 0.4427 | 107.7444 | 16.3327 | 751
0 | 6 | 0.0011 | 689.0869 | 2.8029 | 150.3712 | 0.099707 | 0.22853 | 0.83603 | 0.57608 | 2.1061 | 0.47481 | 131.6876 | 17.0258 | 759
0 | 6 | 0.0014 | 714.6889 | 3.0573 | 135.9573 | 0.11028 | 0.29086 | 0.86709 | 0.62835 | 1.9042 | 0.52515 | 167.6024 | 17.8661 | 749
0 | 6 | 0.0016 | 729.4816 | 3.2161 | 128.0035 | 0.11713 | 0.33241 | 0.88504 | 0.66099 | 1.7928 | 0.55778 | 191.5456 | 18.3713 | 748
0 | 6 | 0.0019 | 740.5644 | 3.3434 | 122.0616 | 0.12283 | 0.39474 | 0.89848 | 0.68717 | 1.7096 | 0.58493 | 227.4604 | 18.7606 | 747
0 | 6 | 0.0022 | 749.9674 | 3.46 | 116.9074 | 0.12825 | 0.45707 | 0.90989 | 0.71113 | 1.6374 | 0.61072 | 263.3752 | 19.0988 | 760
0 | 6 | 0.0026 | 772.7254 | 3.7877 | 103.5465 | 0.1448 | 0.54017 | 0.9375 | 0.77848 | 1.4503 | 0.68952 | 311.2616 | 19.9519 | 744
0 | 6 | 0.0031 | 789.3213 | 4.0755 | 93.3224 | 0.16066 | 0.64405 | 0.95763 | 0.83762 | 1.3071 | 0.76506 | 371.1196 | 20.6101 | 743
0 | 6 | 0.0036 | 804.363 | 4.3782 | 83.9738 | 0.17854 | 0.74793 | 0.97588 | 0.89985 | 1.1761 | 0.85024 | 430.9776 | 21.2384 | 742
0 | 6 | 0.0041 | 814.5105 | 4.612 | 77.6105 | 0.19318 | 0.85181 | 0.9882 | 0.9479 | 1.087 | 0.91995 | 490.8356 | 21.6825 | 741
0 | 6 | 0.0046 | 821.2694 | 4.7839 | 73.331 | 0.20446 | 0.95569 | 0.9964 | 0.98321 | 1.0271 | 0.97364 | 550.6936 | 21.9886 | 740
0 | 6 | 0.0051 | 826.0826 | 4.9174 | 70.2159 | 0.21353 | 1.0596 | 1.0022 | 1.0107 | 0.98345 | 1.0168 | 610.5515 | 22.2121 | 739
0 | 6 | 0.0056 | 828.0765 | 4.975 | 68.9273 | 0.21752 | 1.1634 | 1.0047 | 1.0225 | 0.9654 | 1.0358 | 670.4095 | 22.3062 | 738
0 | 6 | 0.0061 | 828.3821 | 4.984 | 68.7295 | 0.21815 | 1.2673 | 1.005 | 1.0243 | 0.96263 | 1.0388 | 730.2676 | 22.3207 | 737
0 | 6 | 0.0071 | 828.0758 | 4.975 | 68.927 | 0.21752 | 1.4751 | 1.0047 | 1.0225 | 0.9654 | 1.0358 | 849.9835 | 22.3061 | 736
IS 6°
6 | 10 | 0.0001 | 413.2306 | 1.2691 | 263.759 | 0.21908 | 0.022101 | 0.52907 | 0.33575 | 2.4831 | 0.40273 | 38.6567 | 11.2957 | 1098
6 | 10 | 0.00015 | 561.1416 | 1.9052 | 215.8292 | 0.26773 | 0.033152 | 0.71844 | 0.50402 | 2.0319 | 0.49216 | 57.9851 | 15.7629 | 1099
6 | 10 | 0.0002 | 585.9523 | 2.0386 | 205.533 | 0.28115 | 0.044203 | 0.7502 | 0.53932 | 1.9349 | 0.51681 | 77.3135 | 16.5651 | 1097
6 | 10 | 0.0003 | 616.7765 | 2.2139 | 193.096 | 0.29925 | 0.066304 | 0.78967 | 0.58569 | 1.8178 | 0.5501 | 115.9702 | 17.591 | 1096
6 | 10 | 0.0004 | 631.0081 | 2.3094 | 185.7388 | 0.31111 | 0.088405 | 0.80789 | 0.61096 | 1.7486 | 0.57189 | 154.6269 | 18.077 | 1095
6 | 10 | 0.00045 | 633.4665 | 2.3269 | 184.3864 | 0.31339 | 0.099456 | 0.81104 | 0.61559 | 1.7359 | 0.57609 | 173.9553 | 18.1618 | 1100
6 | 10 | 0.0006 | 642.8345 | 2.3903 | 179.9853 | 0.32105 | 0.13261 | 0.82303 | 0.63235 | 1.6944 | 0.59017 | 231.9404 | 18.4875 | 1094
6 | 10 | 0.0009 | 665.1703 | 2.5522 | 168.9984 | 0.34192 | 0.19891 | 0.85163 | 0.67518 | 1.591 | 0.62854 | 347.9106 | 19.2806 | 1093
6 | 10 | 0.00115 | 678.6399 | 2.6579 | 162.1945 | 0.35627 | 0.25417 | 0.86887 | 0.70315 | 1.5269 | 0.65491 | 444.5524 | 19.7714 | 1092
6 | 10 | 0.0013 | 685.8946 | 2.7132 | 159.0165 | 0.36339 | 0.28732 | 0.87816 | 0.71778 | 1.497 | 0.668 | 502.5375 | 20.04 | 1091
6 | 10 | 0.0016 | 701.8124 | 2.8519 | 150.6668 | 0.38353 | 0.35362 | 0.89854 | 0.75446 | 1.4184 | 0.70502 | 618.5078 | 20.6406 | 1090
6 | 10 | 0.002 | 723.7991 | 3.0639 | 138.8434 | 0.41619 | 0.44203 | 0.92669 | 0.81055 | 1.3071 | 0.76505 | 773.1346 | 21.4984 | 1089
6 | 10 | 0.00265 | 744.9415 | 3.2956 | 127.1189 | 0.45457 | 0.58569 | 0.95376 | 0.87185 | 1.1967 | 0.83562 | 1024.4034 | 22.3591 | 1088
6 | 10 | 0.0031 | 761.4149 | 3.5002 | 117.7293 | 0.49083 | 0.68514 | 0.97485 | 0.92599 | 1.1083 | 0.90226 | 1198.3586 | 23.0581 | 1087
6 | 10 | 0.00365 | 773.2606 | 3.6636 | 110.8348 | 0.52136 | 0.8067 | 0.99002 | 0.9692 | 1.0434 | 0.95839 | 1410.9708 | 23.5784 | 1086
6 | 10 | 0.0041 | 779.1186 | 3.7504 | 107.3813 | 0.53813 | 0.90616 | 0.99752 | 0.99215 | 1.0109 | 0.98921 | 1584.926 | 23.8418 | 1101
6 | 10 | 0.0044 | 781.6456 | 3.7892 | 105.8692 | 0.54581 | 0.97246 | 1.0008 | 1.0024 | 0.99667 | 1.0033 | 1700.8961 | 23.9567 | 1085
6 | 10 | 0.0051 | 784.6393 | 3.8361 | 104.0877 | 0.55515 | 1.1272 | 1.0046 | 1.0148 | 0.9799 | 1.0205 | 1971.4932 | 24.0939 | 1084
6 | 10 | 0.0061 | 784.9804 | 3.8415 | 103.8848 | 0.55624 | 1.3482 | 1.005 | 1.0163 | 0.97799 | 1.0225 | 2358.0608 | 24.1096 | 1083
6 | 10 | 0.0081 | 784.9812 | 3.8415 | 103.8841 | 0.55624 | 1.7902 | 1.005 | 1.0163 | 0.97799 | 1.0225 | 3131.1956 | 24.1097 | 1082
6 | 7 | 0.0001 | 403.0392 | 1.2273 | 268.3282 | 0.2135 | 0.032742 | 0.51439 | 0.3214 | 2.5614 | 0.39041 | 34.5579 | 12.2018 | 1156
6 | 7 | 0.00015 | 488.75 | 1.5713 | 240.7177 | 0.23799 | 0.049113 | 0.62378 | 0.4115 | 2.2979 | 0.43519 | 51.8369 | 14.9925 | 1155
6 | 7 | 0.00025 | 522.3048 | 1.7183 | 229.873 | 0.24922 | 0.081855 | 0.6666 | 0.45 | 2.1944 | 0.45572 | 86.3948 | 16.1279 | 1154
6 | 7 | 0.0004 | 571.0137 | 1.9584 | 211.5098 | 0.27085 | 0.13097 | 0.72877 | 0.51289 | 2.0191 | 0.49528 | 138.2317 | 17.8321 | 1153
6 | 7 | 0.00055 | 599.3974 | 2.1163 | 199.5808 | 0.28704 | 0.18008 | 0.76499 | 0.55423 | 1.9052 | 0.52488 | 190.0685 | 18.8619 | 1152
6 | 7 | 0.0008 | 623.0148 | 2.2595 | 189.1585 | 0.30286 | 0.26193 | 0.79514 | 0.59172 | 1.8057 | 0.5538 | 276.4633 | 19.7431 | 1151
6 | 7 | 0.0011 | 655.5945 | 2.4804 | 173.8009 | 0.32962 | 0.36016 | 0.83672 | 0.6496 | 1.6591 | 0.60274 | 380.1371 | 21.0013 | 1150
6 | 7 | 0.0014 | 684.3306 | 2.7022 | 159.5649 | 0.35903 | 0.45839 | 0.87339 | 0.70767 | 1.5232 | 0.65652 | 483.8109 | 22.1593 | 1149
6 | 7 | 0.0017 | 715.7728 | 2.9839 | 143.1571 | 0.40018 | 0.55661 | 0.91352 | 0.78145 | 1.3666 | 0.73176 | 587.4846 | 23.4893 | 1148
6 | 7 | 0.0021 | 748.9155 | 3.3427 | 124.8837 | 0.45873 | 0.68758 | 0.95582 | 0.87542 | 1.1921 | 0.83883 | 725.7162 | 24.9799 | 1147
6 | 7 | 0.0026 | 776.4102 | 3.7096 | 108.988 | 0.52564 | 0.85129 | 0.99091 | 0.97149 | 1.0404 | 0.96118 | 898.5059 | 26.3041 | 1146
6 | 7 | 0.0029 | 781.7433 | 3.7904 | 105.8323 | 0.54131 | 0.94951 | 0.99772 | 0.99266 | 1.0103 | 0.98984 | 1002.1797 | 26.5721 | 1100
6 | 7 | 0.0032 | 785.3533 | 3.8473 | 103.6723 | 0.55259 | 1.0477 | 1.0023 | 1.0076 | 0.98965 | 1.0105 | 1105.8534 | 26.7558 | 1145
6 | 7 | 0.0036 | 786.7777 | 3.8703 | 102.8173 | 0.55718 | 1.1787 | 1.0041 | 1.0136 | 0.98149 | 1.0189 | 1244.0851 | 26.8288 | 1144
6 | 7 | 0.0045 | 787.4694 | 3.8815 | 102.4027 | 0.55944 | 1.4734 | 1.005 | 1.0165 | 0.97753 | 1.023 | 1555.1062 | 26.8643 | 1143
6 | 8 | 0.0001 | 411.1966 | 1.2582 | 265.7143 | 0.2181 | 0.030751 | 0.52598 | 0.33061 | 2.5311 | 0.39508 | 35.9774 | 12.1134 | 1137
6 | 8 | 0.0002 | 515.2682 | 1.6879 | 231.8494 | 0.24996 | 0.061502 | 0.6591 | 0.44351 | 2.2085 | 0.45279 | 71.9548 | 15.4454 | 1136
6 | 8 | 0.0003 | 553.2167 | 1.8701 | 217.7333 | 0.26616 | 0.092252 | 0.70764 | 0.49137 | 2.0741 | 0.48214 | 107.9322 | 16.7233 | 1139
6 | 8 | 0.0004 | 578.3233 | 2.0006 | 207.8969 | 0.27875 | 0.123 | 0.73976 | 0.52568 | 1.9804 | 0.50496 | 143.9095 | 17.5927 | 1135
6 | 8 | 0.00059 | 619.6184 | 2.2469 | 189.2086 | 0.30629 | 0.18143 | 0.79258 | 0.59037 | 1.8023 | 0.55483 | 212.2665 | 19.0724 | 1138
6 | 8 | 0.0006 | 623.6533 | 2.2755 | 186.8899 | 0.31009 | 0.1845 | 0.79774 | 0.5979 | 1.7803 | 0.56172 | 215.8643 | 19.2208 | 1134
6 | 8 | 0.00075 | 633.8912 | 2.3336 | 183.5684 | 0.3157 | 0.23063 | 0.81084 | 0.61318 | 1.7486 | 0.57188 | 269.8304 | 19.6004 | 1133
6 | 8 | 0.00085 | 643.1864 | 2.398 | 179.028 | 0.3237 | 0.26138 | 0.82273 | 0.63008 | 1.7054 | 0.58638 | 305.8077 | 19.9494 | 1140
6 | 8 | 0.0011 | 657.9046 | 2.5008 | 172.185 | 0.33657 | 0.33826 | 0.84155 | 0.65711 | 1.6402 | 0.60969 | 395.7512 | 20.511 | 1132
6 | 8 | 0.0014 | 684.4331 | 2.7076 | 158.9749 | 0.36454 | 0.43051 | 0.87549 | 0.71144 | 1.5143 | 0.66035 | 503.6833 | 21.5538 | 1131
6 | 8 | 0.0017 | 707.2882 | 2.91 | 146.979 | 0.39429 | 0.52276 | 0.90472 | 0.76461 | 1.4001 | 0.71425 | 611.6155 | 22.4886 | 1130
6 | 8 | 0.0021 | 735.2823 | 3.195 | 131.7672 | 0.43981 | 0.64577 | 0.94053 | 0.8395 | 1.2552 | 0.7967 | 755.525 | 23.6881 | 1129
6 | 8 | 0.0026 | 764.1715 | 3.5488 | 115.3611 | 0.50235 | 0.79952 | 0.97748 | 0.93246 | 1.0989 | 0.91 | 935.4119 | 25.0032 | 1128
6 | 8 | 0.00315 | 780.852 | 3.7913 | 105.5356 | 0.54912 | 0.96865 | 0.99882 | 0.99618 | 1.0053 | 0.99473 | 1133.2876 | 25.8065 | 1127
6 | 8 | 0.0036 | 783.9875 | 3.8408 | 103.6611 | 0.55905 | 1.107 | 1.0028 | 1.0092 | 0.98745 | 1.0127 | 1295.1858 | 25.9616 | 1126
6 | 8 | 0.0045 | 785.7017 | 3.8684 | 102.6326 | 0.56465 | 1.3838 | 1.005 | 1.0165 | 0.97765 | 1.0229 | 1618.9821 | 26.047 | 1125
6 | 8 | 0.0055 | 785.4309 | 3.864 | 102.7944 | 0.56377 | 1.6913 | 1.0047 | 1.0153 | 0.97919 | 1.0213 | 1978.756 | 26.0335 | 1124
6 | 9 | 0.0001 | 405.6 | 1.2382 | 266.9601 | 0.21934 | 0.023743 | 0.51963 | 0.32705 | 2.5244 | 0.39614 | 36.983 | 11.7359 | 1116
6 | 9 | 0.00025 | 545.7069 | 1.831 | 220.9847 | 0.26497 | 0.059358 | 0.69912 | 0.48363 | 2.0896 | 0.47855 | 92.4575 | 16.1855 | 1113
6 | 9 | 0.00035 | 583.8852 | 2.0318 | 205.4665 | 0.28499 | 0.083101 | 0.74803 | 0.53666 | 1.9429 | 0.5147 | 129.4405 | 17.484 | 1114
6 | 9 | 0.0006 | 625.9315 | 2.2837 | 186.8958 | 0.3133 | 0.14246 | 0.8019 | 0.60321 | 1.7673 | 0.56584 | 221.8979 | 18.9746 | 1112
6 | 9 | 0.0008 | 641.6227 | 2.3903 | 179.2701 | 0.32663 | 0.18995 | 0.822 | 0.63134 | 1.6952 | 0.58991 | 295.8639 | 19.5501 | 1111
6 | 9 | 0.0011 | 662.7978 | 2.5388 | 169.5721 | 0.34531 | 0.26118 | 0.84913 | 0.67057 | 1.6035 | 0.62364 | 406.8129 | 20.346 | 1110
6 | 9 | 0.0016 | 695.305 | 2.7982 | 153.62 | 0.38117 | 0.37989 | 0.89078 | 0.73908 | 1.4526 | 0.6884 | 591.7278 | 21.6175 | 1109
6 | 9 | 0.0021 | 723.2027 | 3.0639 | 138.6184 | 0.42242 | 0.49861 | 0.92652 | 0.80926 | 1.3108 | 0.7629 | 776.6428 | 22.7658 | 1108
6 | 9 | 0.0026 | 747.5059 | 3.3349 | 124.9951 | 0.46846 | 0.61733 | 0.95765 | 0.88086 | 1.182 | 0.84605 | 961.5577 | 23.8189 | 1107
6 | 9 | 0.0031 | 765.6905 | 3.5694 | 114.4893 | 0.51145 | 0.73604 | 0.98095 | 0.94278 | 1.0826 | 0.92369 | 1146.4727 | 24.6454 | 1106
6 | 9 | 0.0037 | 779.3375 | 3.7673 | 106.4719 | 0.54996 | 0.8785 | 0.99843 | 0.99505 | 1.0068 | 0.99324 | 1368.3706 | 25.2911 | 1105
6 | 9 | 0.0046 | 784.1349 | 3.8422 | 103.6261 | 0.56506 | 1.0922 | 1.0046 | 1.0149 | 0.97989 | 1.0205 | 1701.2177 | 25.524 | 1104
6 | 9 | 0.0056 | 784.3824 | 3.8462 | 103.4743 | 0.56589 | 1.3296 | 1.0049 | 1.0159 | 0.97846 | 1.022 | 2071.0474 | 25.5361 | 1103
6 | 9 | 0.0072 | 784.4834 | 3.8478 | 103.4138 | 0.56622 | 1.7095 | 1.005 | 1.0163 | 0.97788 | 1.0226 | 2662.7754 | 25.541 | 1102
IS 10°
10 | 10 | 0.00015 | 445.3989 | 1.3879 | 256.3066 | 0.45077 | 0.031744 | 0.59907 | 0.4286 | 1.9542 | 0.51171 | 98.6012 | 14.3572 | 941
10 | 10 | 0.000151 | 448.2368 | 1.3964 | 256.3794 | 0.45064 | 0.031956 | 0.60289 | 0.43122 | 1.9548 | 0.51157 | 99.2585 | 14.4548 | 939
10 | 10 | 0.00025 | 531.6883 | 1.7505 | 229.5887 | 0.50322 | 0.052907 | 0.71513 | 0.54058 | 1.7505 | 0.57126 | 164.3353 | 17.4054 | 944
10 | 10 | 0.0003 | 555.4475 | 1.8658 | 220.4892 | 0.52399 | 0.063488 | 0.74709 | 0.5762 | 1.6811 | 0.59484 | 197.2023 | 18.2797 | 943
10 | 10 | 0.00035 | 575.5598 | 1.9719 | 211.9546 | 0.54509 | 0.074069 | 0.77414 | 0.60896 | 1.6161 | 0.61879 | 230.0694 | 19.0343 | 942
10 | 10 | 0.00045 | 597.7856 | 2.0955 | 202.4743 | 0.57061 | 0.095232 | 0.80404 | 0.64712 | 1.5438 | 0.64776 | 295.8034 | 19.8854 | 947
10 | 10 | 0.00055 | 607.1748 | 2.1525 | 197.9702 | 0.5836 | 0.11639 | 0.81666 | 0.66472 | 1.5094 | 0.6625 | 361.5376 | 20.2509 | 940
10 | 10 | 0.00065 | 615.3114 | 2.1952 | 195.5124 | 0.59093 | 0.13756 | 0.82761 | 0.67791 | 1.4907 | 0.67083 | 427.2716 | 20.5707 | 945
10 | 10 | 0.00085 | 629.4073 | 2.2847 | 188.8218 | 0.61187 | 0.17988 | 0.84657 | 0.70555 | 1.4397 | 0.6946 | 558.7399 | 21.1318 | 938
10 | 10 | 0.00115 | 641.9081 | 2.3735 | 181.973 | 0.6349 | 0.24337 | 0.86338 | 0.73298 | 1.3875 | 0.72074 | 755.9422 | 21.6375 | 936
10 | 10 | 0.00135 | 654.573 | 2.4517 | 177.3388 | 0.65149 | 0.2857 | 0.88042 | 0.75714 | 1.3521 | 0.73957 | 887.4104 | 22.1582 | 946
10 | 10 | 0.00165 | 661.7996 | 2.5023 | 174.0501 | 0.6638 | 0.34918 | 0.89014 | 0.77275 | 1.3271 | 0.75355 | 1084.6127 | 22.4593 | 955
10 | 10 | 0.0021 | 681.2455 | 2.6515 | 164.2281 | 0.7035 | 0.44442 | 0.91629 | 0.81885 | 1.2522 | 0.79861 | 1380.416 | 23.285 | 948
10 | 10 | 0.00275 | 702.2086 | 2.8273 | 153.4743 | 0.75279 | 0.58197 | 0.94449 | 0.87311 | 1.1702 | 0.85457 | 1807.6877 | 24.2033 | 949
10 | 10 | 0.0033 | 718.2349 | 2.9749 | 145.0166 | 0.7967 | 0.69837 | 0.96604 | 0.91871 | 1.1057 | 0.90441 | 2169.2253 | 24.9277 | 950
10 | 10 | 0.00375 | 730.8012 | 3.1009 | 138.1825 | 0.8361 | 0.7936 | 0.98294 | 0.95762 | 1.0536 | 0.94914 | 2465.0286 | 25.5108 | 951
10 | 10 | 0.00435 | 739.306 | 3.1916 | 133.517 | 0.86532 | 0.92058 | 0.99438 | 0.98562 | 1.018 | 0.98231 | 2859.4336 | 25.9138 | 952
10 | 10 | 0.00515 | 744.908 | 3.2544 | 130.3537 | 0.88632 | 1.0899 | 1.0019 | 1.005 | 0.99389 | 1.0061 | 3385.3064 | 26.1831 | 937
10 | 10 | 0.00605 | 746.8764 | 3.2767 | 129.2632 | 0.89379 | 1.2803 | 1.0046 | 1.0119 | 0.98558 | 1.0146 | 3976.9128 | 26.2785 | 953
10 | 10 | 0.00635 | 747.2178 | 3.2806 | 129.0703 | 0.89513 | 1.3438 | 1.005 | 1.0131 | 0.9841 | 1.0162 | 4174.1152 | 26.2951 | 954
10 | 7 | 0.0001 | 496.8952 | 1.6017 | 239.4584 | 0.4816 | 0.036355 | 0.66887 | 0.49717 | 1.81 | 0.55248 | 65.8782 | 16.0817 | 864
10 | 7 | 0.0002 | 542.6925 | 1.799 | 226.4151 | 0.50934 | 0.072709 | 0.73052 | 0.55842 | 1.7114 | 0.58431 | 131.7563 | 17.7267 | 889
10 | 7 | 0.00025 | 544.7855 | 1.8166 | 223.7501 | 0.51541 | 0.090887 | 0.73334 | 0.5639 | 1.6913 | 0.59127 | 164.6954 | 17.8033 | 865
10 | 7 | 0.0003 | 549.6842 | 1.8339 | 223.5444 | 0.51588 | 0.10906 | 0.73993 | 0.56925 | 1.6897 | 0.59181 | 197.6345 | 17.9831 | 891
10 | 7 | 0.0004 | 560.8628 | 1.8894 | 219.2225 | 0.52605 | 0.14542 | 0.75498 | 0.5865 | 1.6571 | 0.60348 | 263.5126 | 18.3964 | 890
10 | 7 | 0.0005 | 569.717 | 1.9361 | 215.4262 | 0.53532 | 0.18177 | 0.7669 | 0.60098 | 1.6284 | 0.61411 | 329.3907 | 18.7267 | 869
10 | 7 | 0.0006 | 587.1085 | 2.0312 | 207.8675 | 0.55479 | 0.21813 | 0.79031 | 0.63049 | 1.5712 | 0.63644 | 395.2689 | 19.3836 | 868
10 | 7 | 0.00061 | 590.0612 | 2.0465 | 206.8412 | 0.55754 | 0.22176 | 0.79429 | 0.63524 | 1.5635 | 0.6396 | 401.8567 | 19.4963 | 870
10 | 7 | 0.0007 | 593.0023 | 2.0622 | 205.7388 | 0.56053 | 0.25448 | 0.79825 | 0.64011 | 1.5551 | 0.64303 | 461.147 | 19.6088 | 871
10 | 7 | 0.0008 | 604.9347 | 2.1333 | 200.0585 | 0.57644 | 0.29084 | 0.81431 | 0.66219 | 1.5122 | 0.66129 | 527.0252 | 20.069 | 81
10 | 7 | 0.00095 | 619.9349 | 2.22 | 194.0045 | 0.59443 | 0.34537 | 0.8345 | 0.68912 | 1.4664 | 0.68192 | 625.8425 | 20.656 | 872
10 | 7 | 0.00115 | 642.2887 | 2.362 | 183.9693 | 0.62686 | 0.41808 | 0.86459 | 0.73318 | 1.3906 | 0.71912 | 757.5988 | 21.5501 | 873
10 | 7 | 0.0013 | 657.1811 | 2.4647 | 176.8863 | 0.65196 | 0.47261 | 0.88464 | 0.76505 | 1.337 | 0.74792 | 856.416 | 22.1599 | 874
10 | 7 | 0.00145 | 670.248 | 2.5613 | 170.3726 | 0.67688 | 0.52714 | 0.90223 | 0.79504 | 1.2878 | 0.77651 | 955.2333 | 22.7052 | 82
10 | 7 | 0.00165 | 687.0149 | 2.6974 | 161.3875 | 0.71457 | 0.59985 | 0.9248 | 0.83731 | 1.2199 | 0.81974 | 1086.9895 | 23.4202 | 875
10 | 7 | 0.00185 | 707.026 | 2.8649 | 151.524 | 0.76108 | 0.67256 | 0.95173 | 0.8893 | 1.1453 | 0.8731 | 1218.7457 | 24.2988 | 80
10 | 7 | 0.0021 | 725.8449 | 3.0429 | 141.5595 | 0.81466 | 0.76345 | 0.97707 | 0.94456 | 1.07 | 0.93456 | 1383.441 | 25.1533 | 876
10 | 7 | 0.0024 | 736.9281 | 3.1564 | 135.6179 | 0.85035 | 0.87251 | 0.99198 | 0.97976 | 1.0251 | 0.97551 | 1581.0757 | 25.671 | 892
10 | 7 | 0.00265 | 742.2529 | 3.2146 | 132.6504 | 0.86937 | 0.9634 | 0.99915 | 0.99785 | 1.0027 | 0.99733 | 1745.7711 | 25.9238 | 877
10 | 7 | 0.0031 | 745.559 | 3.2515 | 130.8117 | 0.88159 | 1.127 | 1.0036 | 1.0093 | 0.98878 | 1.0113 | 2042.2227 | 26.0822 | 878
10 | 7 | 0.0036 | 746.5218 | 3.2624 | 130.2715 | 0.88525 | 1.3088 | 1.0049 | 1.0127 | 0.9847 | 1.0155 | 2371.6133 | 26.1286 | 879
10 | 7 | 0.0041 | 746.6154 | 3.2635 | 130.2189 | 0.8856 | 1.4905 | 1.005 | 1.013 | 0.9843 | 1.016 | 2701.0042 | 26.1331 | 888
10 | 8 | 0.0001 | 513.0432 | 1.6582 | 238.1762 | 0.48606 | 0.029184 | 0.68642 | 0.51104 | 1.8041 | 0.55429 | 69.8817 | 15.739 | 839
10 | 8 | 0.0002 | 589.3398 | 2.0332 | 209.0653 | 0.55374 | 0.058368 | 0.7885 | 0.62662 | 1.5836 | 0.63147 | 139.7634 | 18.3916 | 856
10 | 8 | 0.00021 | 587.1905 | 2.0206 | 210.0983 | 0.55102 | 0.061286 | 0.78562 | 0.62276 | 1.5914 | 0.62836 | 146.7516 | 18.3143 | 840
10 | 8 | 0.0003 | 604.3957 | 2.1165 | 202.8745 | 0.57064 | 0.087551 | 0.80864 | 0.65232 | 1.5367 | 0.65074 | 209.6451 | 18.9374 | 841
10 | 8 | 0.00039 | 605.8761 | 2.1236 | 202.5234 | 0.57163 | 0.11382 | 0.81062 | 0.65449 | 1.5341 | 0.65187 | 272.5386 | 18.9916 | 842
10 | 8 | 0.0004 | 610.1972 | 2.149 | 200.6019 | 0.5771 | 0.11674 | 0.81641 | 0.66232 | 1.5195 | 0.65811 | 279.5268 | 19.1501 | 843
10 | 8 | 0.0005 | 609.0587 | 2.1526 | 199.1768 | 0.58123 | 0.14592 | 0.81488 | 0.66343 | 1.5087 | 0.66282 | 349.4085 | 19.1082 | 844
10 | 8 | 0.0006 | 614.8569 | 2.1804 | 197.8595 | 0.5851 | 0.1751 | 0.82264 | 0.672 | 1.4987 | 0.66723 | 419.2902 | 19.3218 | 845
10 | 8 | 0.0008 | 629.0994 | 2.2681 | 191.4078 | 0.60482 | 0.23347 | 0.8417 | 0.69902 | 1.4499 | 0.68972 | 559.0536 | 19.8525 | 846
10 | 8 | 0.0011 | 650.9388 | 2.4089 | 181.6705 | 0.63724 | 0.32102 | 0.87092 | 0.74242 | 1.3761 | 0.72669 | 768.6987 | 20.6839 | 847
10 | 8 | 0.0014 | 667.3444 | 2.5242 | 173.9009 | 0.66571 | 0.40857 | 0.89287 | 0.77795 | 1.3172 | 0.75916 | 978.3438 | 21.3241 | 848
10 | 8 | 0.0017 | 689.3348 | 2.6929 | 163.0284 | 0.71011 | 0.49612 | 0.92229 | 0.82995 | 1.2349 | 0.80979 | 1187.9889 | 22.2059 | 849
10 | 8 | 0.0021 | 708.1501 | 2.8545 | 153.1169 | 0.75607 | 0.61286 | 0.94746 | 0.87976 | 1.1598 | 0.86221 | 1467.5157 | 22.9846 | 850
10 | 8 | 0.0026 | 733.0979 | 3.0911 | 139.934 | 0.8273 | 0.75878 | 0.98084 | 0.95269 | 1.06 | 0.94343 | 1816.9242 | 24.057 | 851
10 | 8 | 0.00315 | 744.4873 | 3.212 | 133.66 | 0.86613 | 0.91929 | 0.99608 | 0.98994 | 1.0124 | 0.98772 | 2201.2734 | 24.5638 | 852
10 | 8 | 0.0036 | 748.8103 | 3.2602 | 131.2532 | 0.88202 | 1.0506 | 1.0019 | 1.0048 | 0.99421 | 1.0058 | 2515.7412 | 24.7593 | 853
10 | 8 | 0.0041 | 750.4699 | 3.2791 | 130.3131 | 0.88838 | 1.1965 | 1.0041 | 1.0106 | 0.98708 | 1.0131 | 2865.1497 | 24.8348 | 854
10 | 8 | 0.0051 | 750.9237 | 3.2843 | 130.0634 | 0.89008 | 1.4884 | 1.0047 | 1.0122 | 0.98519 | 1.015 | 3563.9666 | 24.8555 | 80
10 | 8 | 0.0066 | 751.1749 | 3.2871 | 129.9247 | 0.89104 | 1.9261 | 1.005 | 1.0131 | 0.98414 | 1.0161 | 4612.1924 | 24.867 | 855
10 | 9 | 0.0001 | 402.3921 | 1.2268 | 267.6877 | 0.42944 | 0.022391 | 0.54122 | 0.37948 | 2.0341 | 0.49163 | 65.2133 | 12.9315 | 985
10 | 9 | 0.000149 | 481.0496 | 1.5265 | 247.0732 | 0.46527 | 0.033363 | 0.64701 | 0.47221 | 1.8774 | 0.53265 | 97.1678 | 15.6367 | 973
10 | 9 | 0.00015 | 481.8184 | 1.5321 | 246.044 | 0.46721 | 0.033587 | 0.64805 | 0.47395 | 1.8696 | 0.53488 | 97.82 | 15.6637 | 972
10 | 9 | 0.0002 | 510.9624 | 1.6542 | 237.3921 | 0.48424 | 0.044783 | 0.68724 | 0.5117 | 1.8038 | 0.55437 | 130.4266 | 16.7003 | 975
10 | 9 | 0.00025 | 545.2929 | 1.8188 | 223.6385 | 0.51402 | 0.055978 | 0.73342 | 0.56262 | 1.6993 | 0.58846 | 163.0333 | 17.9506 | 988
10 | 9 | 0.0004 | 591.7939 | 2.0601 | 205.3195 | 0.55988 | 0.089565 | 0.79596 | 0.63726 | 1.5601 | 0.64097 | 260.8533 | 19.7045 | 984
10 | 9 | 0.0005 | 607.4671 | 2.1484 | 198.9171 | 0.5779 | 0.11196 | 0.81704 | 0.66457 | 1.5115 | 0.6616 | 326.0666 | 20.314 | 989
10 | 9 | 0.0006 | 617.517 | 2.21 | 194.2507 | 0.59179 | 0.13435 | 0.83056 | 0.68363 | 1.476 | 0.67749 | 391.2799 | 20.7104 | 987
10 | 9 | 0.0008 | 630.9603 | 2.2904 | 188.807 | 0.60885 | 0.17913 | 0.84864 | 0.70851 | 1.4347 | 0.69703 | 521.7065 | 21.2477 | 990
10 | 9 | 0.00105 | 639.4806 | 2.3466 | 184.7984 | 0.62206 | 0.23511 | 0.8601 | 0.7259 | 1.4042 | 0.71214 | 684.7398 | 21.5929 | 986
10 | 9 | 0.0013 | 645.693 | 2.3919 | 181.3283 | 0.63396 | 0.29109 | 0.86846 | 0.7399 | 1.3778 | 0.72577 | 847.7731 | 21.8468 | 971
10 | 9 | 0.0015 | 653.3265 | 2.4465 | 177.446 | 0.64783 | 0.33587 | 0.87872 | 0.75681 | 1.3483 | 0.74165 | 978.1998 | 22.1617 | 970
10 | 9 | 0.00175 | 664.2177 | 2.5178 | 173.1546 | 0.66389 | 0.39185 | 0.89337 | 0.77884 | 1.3157 | 0.76003 | 1141.233 | 22.6167 | 969
10 | 9 | 0.00215 | 677.2361 | 2.6158 | 166.7715 | 0.6893 | 0.48141 | 0.91088 | 0.80916 | 1.2672 | 0.78912 | 1402.0863 | 23.1698 | 968
10 | 9 | 0.00255 | 692.8325 | 2.7423 | 158.8032 | 0.72388 | 0.57098 | 0.93186 | 0.84831 | 1.2067 | 0.82872 | 1662.9395 | 23.8468 | 967
10 | 9 | 0.00295 | 708.3541 | 2.8788 | 150.6338 | 0.76314 | 0.66054 | 0.95274 | 0.89052 | 1.1446 | 0.87366 | 1923.7928 | 24.5378 | 966
10 | 9 | 0.0034 | 724.1004 | 3.0278 | 142.2897 | 0.8079 | 0.7613 | 0.97391 | 0.93663 | 1.0812 | 0.9249 | 2217.2527 | 25.2583 | 965
10 | 9 | 0.0038 | 732.7067 | 3.1158 | 137.6066 | 0.83539 | 0.85087 | 0.98549 | 0.96383 | 1.0456 | 0.95637 | 2478.106 | 25.6612 | 964
10 | 9 | 0.0042 | 739.5351 | 3.1888 | 133.8283 | 0.85898 | 0.94044 | 0.99467 | 0.98642 | 1.0169 | 0.98337 | 2738.9592 | 25.9858 | 963
10 | 9 | 0.00465 | 744.7025 | 3.2462 | 130.9425 | 0.87791 | 1.0412 | 1.0016 | 1.0042 | 0.99498 | 1.005 | 3032.4189 | 26.2345 | 962
10 | 9 | 0.00515 | 747.2308 | 3.2749 | 129.5223 | 0.88753 | 1.1532 | 1.005 | 1.0131 | 0.98419 | 1.0161 | 3358.4856 | 26.3572 | 961
10 | 9 | 0.00615 | 747.2233 | 3.2749 | 129.5274 | 0.8875 | 1.3771 | 1.005 | 1.013 | 0.98423 | 1.016 | 4010.6189 | 26.3569 | 960
IS 14°
14 | 7 | 0.0001 | 398.3333 | 1.1938 | 277.0154 | 0.69648 | 0.024516 | 0.57387 | 0.44813 | 1.64 | 0.60974 | 90.6344 | 15.3697 | 1157
14 | 7 | 0.00025 | 492.875 | 1.5517 | 251.02 | 0.76861 | 0.061291 | 0.71007 | 0.58247 | 1.4861 | 0.67289 | 226.586 | 19.2542 | 1172
14 | 7 | 0.0004 | 520.9991 | 1.6716 | 241.6837 | 0.7983 | 0.098066 | 0.75059 | 0.62749 | 1.4309 | 0.69888 | 362.5377 | 20.4517 | 1171
14 | 7 | 0.0006 | 539.7794 | 1.7562 | 235.0225 | 0.82092 | 0.1471 | 0.77765 | 0.65925 | 1.3914 | 0.71869 | 543.8065 | 21.2646 | 1170
14 | 7 | 0.0009 | 550.1509 | 1.8045 | 231.241 | 0.83435 | 0.22065 | 0.79259 | 0.67739 | 1.369 | 0.73044 | 815.7097 | 21.7186 | 1169
14 | 7 | 0.0012 | 565.9732 | 1.8808 | 225.2888 | 0.85639 | 0.2942 | 0.81538 | 0.70602 | 1.3338 | 0.74974 | 1087.613 | 22.4185 | 1168
14 | 7 | 0.0015 | 584.9949 | 1.9763 | 217.9821 | 0.8851 | 0.36775 | 0.84279 | 0.74188 | 1.2905 | 0.77487 | 1359.5162 | 23.2725 | 1167
14 | 7 | 0.0018 | 599.2991 | 2.0539 | 211.8102 | 0.91089 | 0.44129 | 0.86339 | 0.77101 | 1.254 | 0.79745 | 1631.4194 | 23.9247 | 1174
14 | 7 | 0.0022 | 626.4232 | 2.2066 | 200.5062 | 0.96224 | 0.53936 | 0.90247 | 0.82831 | 1.1871 | 0.84241 | 1993.957 | 25.187 | 1166
14 | 7 | 0.0026 | 650.5844 | 2.356 | 189.7202 | 1.0169 | 0.63743 | 0.93728 | 0.88438 | 1.1232 | 0.8903 | 2356.4949 | 26.3434 | 1165
14 | 7 | 0.0031 | 677.0125 | 2.5364 | 177.2502 | 1.0885 | 0.76001 | 0.97535 | 0.95213 | 1.0494 | 0.95294 | 2809.6667 | 27.6479 | 1164
14 | 7 | 0.0036 | 689.1516 | 2.626 | 171.3532 | 1.126 | 0.88259 | 0.99284 | 0.98573 | 1.0145 | 0.98573 | 3262.8389 | 28.2627 | 1163
14 | 7 | 0.0041 | 693.05 | 2.6557 | 169.4393 | 1.1387 | 1.0052 | 0.99846 | 0.99691 | 1.0031 | 0.99687 | 3716.0112 | 28.4625 | 1162
14 | 7 | 0.0046 | 697.6084 | 2.6912 | 167.1805 | 1.1541 | 1.1278 | 1.005 | 1.0102 | 0.98977 | 1.0103 | 4169.1831 | 28.6974 | 1161
14 | 7 | 0.0051 | 696.3056 | 2.681 | 167.8231 | 1.1496 | 1.2503 | 1.0031 | 1.0064 | 0.99357 | 1.0065 | 4622.355 | 28.6301 | 1160
14 | 8 | 0.0001 | 430.7531 | 1.3086 | 269.5912 | 0.74135 | 0.01881 | 0.61763 | 0.48722 | 1.6069 | 0.6223 | 102.2521 | 15.3118 | 1196
14 | 8 | 0.000101 | 433.6657 | 1.3185 | 269.142 | 0.74258 | 0.018998 | 0.62181 | 0.49094 | 1.6043 | 0.62334 | 103.2746 | 15.4208 | 1197
14 | 8 | 0.00025 | 489.0632 | 1.5355 | 252.3934 | 0.79186 | 0.047025 | 0.70124 | 0.57173 | 1.5044 | 0.6647 | 255.6303 | 17.526 | 1195
14 | 8 | 0.0004 | 576.9241 | 1.934 | 221.388 | 0.90276 | 0.07524 | 0.82721 | 0.7201 | 1.3196 | 0.7578 | 409.0084 | 21.0258 | 1194
14 | 8 | 0.0005 | 594.38 | 2.0261 | 214.1194 | 0.93341 | 0.09405 | 0.85224 | 0.75438 | 1.2763 | 0.78352 | 511.2605 | 21.7514 | 1193
14 | 8 | 0.0006 | 600.6244 | 2.0596 | 211.6136 | 0.94446 | 0.11286 | 0.8612 | 0.76685 | 1.2614 | 0.7928 | 613.5126 | 22.0138 | 1192
14 | 8 | 0.0008 | 601.6133 | 2.0643 | 211.3161 | 0.94579 | 0.15048 | 0.86262 | 0.76861 | 1.2596 | 0.79391 | 818.0168 | 22.0556 | 1191
14 | 8 | 0.0011 | 605.8576 | 2.0867 | 209.7478 | 0.95286 | 0.20691 | 0.8687 | 0.77694 | 1.2502 | 0.79985 | 1124.7731 | 22.235 | 1190
14 | 8 | 0.0016 | 611.7719 | 2.1191 | 207.3745 | 0.96376 | 0.30096 | 0.87718 | 0.78902 | 1.2361 | 0.809 | 1636.0337 | 22.4864 | 1189
14 | 8 | 0.0021 | 629.5976 | 2.2224 | 199.6815 | 1.0009 | 0.39501 | 0.90274 | 0.82746 | 1.1902 | 0.84017 | 2147.2942 | 23.2535 | 1188
14 | 8 | 0.0026 | 641.1016 | 2.2927 | 194.5382 | 1.0274 | 0.48906 | 0.91923 | 0.85364 | 1.1596 | 0.86239 | 2658.5547 | 23.7566 | 1187
14 | 8 | 0.0031 | 653.779 | 2.3736 | 188.7494 | 1.0589 | 0.58311 | 0.93741 | 0.88377 | 1.1251 | 0.88883 | 3169.8152 | 24.3188 | 1186
14 | 8 | 0.0036 | 669.0969 | 2.4768 | 181.5702 | 1.1007 | 0.67716 | 0.95938 | 0.92219 | 1.0823 | 0.92398 | 3681.0757 | 25.0099 | 1185
14 | 8 | 0.0041 | 682.2317 | 2.571 | 175.1799 | 1.1409 | 0.77121 | 0.97821 | 0.95729 | 1.0442 | 0.95768 | 4192.3364 | 25.6137 | 1184
14 | 8 | 0.0046 | 689.6538 | 2.6261 | 171.6035 | 1.1647 | 0.86526 | 0.98885 | 0.9778 | 1.0229 | 0.97764 | 4703.5967 | 25.9598 | 1183
14 | 8 | 0.0051 | 696.5933 | 2.6793 | 168.1938 | 1.1883 | 0.95931 | 0.9988 | 0.99759 | 1.0025 | 0.99746 | 5214.8569 | 26.2867 | 1182
14 | 8 | 0.0061 | 700.5268 | 2.7102 | 166.2257 | 1.2023 | 1.1474 | 1.0044 | 1.0091 | 0.99081 | 1.0093 | 6237.3779 | 26.4735 | 1181
14 | 8 | 0.0101 | 700.9343 | 2.7135 | 166.0147 | 1.2039 | 1.8998 | 1.005 | 1.0103 | 0.98956 | 1.0106 | 10327.4629 | 26.4929 | 1179
14 | 9 | 0.0001 | 402.8715 | 1.2113 | 275.2652 | 0.74027 | 0.01599 | 0.57789 | 0.45022 | 1.6477 | 0.60689 | 102.6677 | 14.5026 | 1218
14 | 9 | 0.00015 | 435.0885 | 1.3282 | 266.9652 | 0.76328 | 0.023984 | 0.6241 | 0.4937 | 1.5981 | 0.62576 | 154.0016 | 15.7202 | 1217
14 | 9 | 0.0003 | 522.1461 | 1.6793 | 240.517 | 0.84722 | 0.047969 | 0.74898 | 0.62421 | 1.4397 | 0.69457 | 308.0031 | 19.1189 | 1216
14 | 9 | 0.0004 | 558.0839 | 1.8446 | 227.7329 | 0.89478 | 0.063958 | 0.80053 | 0.68564 | 1.3632 | 0.73356 | 410.6708 | 20.581 | 1215
14 | 9 | 0.0006 | 597.8209 | 2.0466 | 212.2806 | 0.95991 | 0.095937 | 0.85753 | 0.76072 | 1.2707 | 0.78696 | 616.0062 | 22.2496 | 1214
14 | 9 | 0.0011 | 618.909 | 2.1644 | 203.4253 | 1.0017 | 0.17588 | 0.88778 | 0.80451 | 1.2177 | 0.82122 | 1129.3447 | 23.1611 | 1213
14 | 9 | 0.0016 | 625.8687 | 2.2054 | 200.3906 | 1.0169 | 0.25583 | 0.89776 | 0.81975 | 1.1995 | 0.83365 | 1642.6832 | 23.4663 | 1212
14 | 9 | 0.0021 | 637.4468 | 2.2756 | 195.2319 | 1.0437 | 0.33578 | 0.91437 | 0.84582 | 1.1687 | 0.85568 | 2156.0217 | 23.9793 | 1211
14 | 9 | 0.0026 | 642.5676 | 2.3073 | 192.9765 | 1.0559 | 0.41573 | 0.92171 | 0.85761 | 1.1552 | 0.86568 | 2669.3601 | 24.2084 | 1210
14 | 9 | 0.0031 | 650.3378 | 2.3572 | 189.4082 | 1.0758 | 0.49567 | 0.93286 | 0.87616 | 1.1338 | 0.88199 | 3182.6985 | 24.5586 | 1209
14 | 9 | 0.0036 | 658.4055 | 2.4064 | 186.2732 | 1.0939 | 0.57562 | 0.94443 | 0.89446 | 1.115 | 0.89684 | 3696.0369 | 24.9257 | 1208
14 | 9 | 0.0041 | 666.7265 | 2.4661 | 181.8837 | 1.1203 | 0.65557 | 0.95637 | 0.91664 | 1.0888 | 0.91848 | 4209.376 | 25.3083 | 1207
14 | 9 | 0.0046 | 676.7359 | 2.5368 | 177.0541 | 1.1509 | 0.73552 | 0.97072 | 0.94292 | 1.0598 | 0.94353 | 4722.7144 | 25.7741 | 1220
14 | 9 | 0.0051 | 686.0392 | 2.605 | 172.551 | 1.1809 | 0.81546 | 0.98407 | 0.96827 | 1.0329 | 0.96816 | 5236.0522 | 26.2128 | 1205
14 | 9 | 0.0056 | 693.8705 | 2.6648 | 168.7083 | 1.2078 | 0.89541 | 0.9953 | 0.99049 | 1.0099 | 0.99021 | 5749.3906 | 26.5866 | 1221
14 | 9 | 0.0062 | 698.4183 | 2.7004 | 166.4312 | 1.2243 | 0.99135 | 1.0018 | 1.0037 | 0.99626 | 1.0038 | 6365.397 | 26.8057 | 1206
14 | 9 | 0.0071 | 700.6484 | 2.7182 | 165.3031 | 1.2327 | 1.1353 | 1.005 | 1.0103 | 0.98951 | 1.0106 | 7289.4067 | 26.9137 | 1203